## Data
Header Information | measured depth (ft) | inclination (°) | azimuth (°) | true vertical depth (ft) | northing +N/-S (ft) | easting +E/-W (ft)
Operator Name | 0 | 0 | 328.62 | 0 | 0 | 0
KERR-MCGEE | 16 | 0 | 328.62 | 16 | 0 | 0
Operator Number | 116 | 0.6 | 328.62 | 116 | 0.45 | -0.27
47120 | 216 | 0.35 | 309.05 | 215.99 | 1.09 | -0.78
Well Name and Number | 316 | 0.24 | 344.85 | 315.99 | 1.48 | -1.07
HUDSON 14N-35HZ | 416 | 0.25 | 304.77 | 415.99 | 1.81 | -1.31
API Number (if available) | 516 | 0.27 | 53.81 | 515.99 | 2.07 | -1.3
05-123-35951 | 616 | 0.36 | 16.75 | 615.99 | 2.51 | -1.02
Location: QQ SEC TWP RGE | 716 | 0.3 | 3.75 | 715.99 | 3.07 | -0.91
SEC.26-T2N-R65W | 816 | 0.1 | 124.62 | 815.99 | 3.28 | -0.82
Citing Type: Planned or Actual | 916 | 0.19 | 83.14 | 915.99 | 3.26 | -0.58
ACTUAL | 1016 | 0.26 | 103.78 | 1015.99 | 3.22 | -0.2
Deviation Indicator | 1116 | 0.28 | 82.84 | 1115.99 | 3.2 | 0.26
Horizontal | 1216 | 0.11 | 75.63 | 1215.99 | 3.25 | 0.6
North Reference | 1268 | 0.31 | 224.79 | 1267.99 | 3.16 | 0.55
True | 1368 | 0.34 | 178.77 | 1367.98 | 2.68 | 0.36
Grid Type | 1428 | 0.54 | 10.14 | 1427.98 | 2.78 | 0.42
#VALUE! | 1514 | 1.67 | 28.96 | 1513.97 | 4.27 | 1.1
| 1599 | 2.77 | 15.34 | 1598.9 | 7.34 | 2.24
| 1684 | 4.11 | 10.66 | 1683.75 | 12.31 | 3.35
| 1769 | 5.21 | 10.29 | 1768.46 | 19.1 | 4.6
| 1854 | 7.56 | 10.31 | 1852.93 | 28.4 | 6.29
| 1939 | 8.33 | 16.19 | 1937.12 | 39.82 | 9.01
| 2024 | 10.06 | 19.03 | 2021.02 | 52.75 | 13.14
| 2110 | 9.94 | 14.93 | 2105.72 | 67.02 | 17.51
| 2195 | 10.54 | 12.21 | 2189.36 | 81.71 | 21.04
| 2280 | 10.9 | 12.42 | 2272.88 | 97.15 | 24.41
| 2365 | 9.52 | 14.48 | 2356.53 | 111.81 | 27.9
| 2450 | 10.27 | 8.79 | 2440.27 | 126.1 | 30.82
| 2535 | 10.46 | 7.46 | 2523.88 | 141.24 | 32.97
| 2620 | 9.47 | 5.98 | 2607.6 | 155.85 | 34.71
| 2705 | 8.97 | 0.2 | 2691.5 | 169.43 | 35.46
| 2790 | 9.09 | 3.06 | 2775.45 | 182.76 | 35.84
| 2876 | 10.05 | 0.2 | 2860.25 | 197.05 | 36.23
| 2961 | 10.81 | 0.95 | 2943.85 | 212.44 | 36.39
| 3046 | 10.04 | 357.79 | 3027.44 | 227.81 | 36.23
| 3131 | 9.85 | 6.19 | 3111.17 | 242.44 | 36.73
| 3216 | 8.97 | 5.57 | 3195.02 | 256.27 | 38.16
| 3302 | 7.85 | 7.95 | 3280.1 | 268.76 | 39.62
| 3387 | 7.43 | 8.63 | 3364.34 | 279.94 | 41.25
| 3472 | 5.62 | 8.21 | 3448.79 | 289.49 | 42.67
| 3557 | 4.01 | 4.13 | 3533.49 | 296.58 | 43.48
| 3642 | 2.59 | 353.83 | 3618.35 | 301.45 | 43.48
| 3727 | 1.69 | 357.28 | 3703.29 | 304.61 | 43.22
| 3813 | 0.74 | 350.91 | 3789.26 | 306.43 | 43.07
| 3898 | 0.8 | 40.32 | 3874.26 | 307.42 | 43.37
| 3983 | 1.07 | 28.48 | 3959.25 | 308.57 | 44.13
| 4068 | 0.09 | 248.16 | 4044.24 | 309.24 | 44.45
| 4153 | 0.13 | 250 | 4129.24 | 309.19 | 44.29
| 4238 | 0.32 | 46.09 | 4214.24 | 309.32 | 44.37
| 4324 | 0.28 | 337.83 | 4300.24 | 309.68 | 44.47
| 4409 | 0.48 | 12.19 | 4385.24 | 310.22 | 44.46
| 4494 | 0.96 | 30.42 | 4470.23 | 311.18 | 44.9
| 4579 | 0.44 | 320.31 | 4555.23 | 312.05 | 45.05
| 4664 | 0.43 | 148.63 | 4640.23 | 312.03 | 45.01
| 4750 | 0.46 | 166.09 | 4726.22 | 311.41 | 45.26
| 4835 | 0.77 | 146.43 | 4811.22 | 310.61 | 45.66
| 4920 | 0.74 | 123.11 | 4896.21 | 309.83 | 46.43
| 5005 | 0.8 | 80.98 | 4981.2 | 309.62 | 47.48
| 5091 | 1.08 | 33.04 | 5067.19 | 310.4 | 48.51
| 5176 | 0.94 | 65.06 | 5152.18 | 311.36 | 49.58
| 5261 | 1.22 | 74.8 | 5237.17 | 311.9 | 51.09
| 5346 | 0.92 | 155.72 | 5322.16 | 311.51 | 52.24
| 5432 | 1.61 | 191.53 | 5408.13 | 309.7 | 52.28
| 5517 | 1.64 | 190.08 | 5493.1 | 307.33 | 51.83
| 5602 | 1.17 | 182.07 | 5578.08 | 305.26 | 51.59
| 5687 | 1.06 | 205.21 | 5663.06 | 303.69 | 51.22
| 5773 | 0.96 | 216.96 | 5749.05 | 302.39 | 50.45
| 5858 | 1.3 | 220.64 | 5834.03 | 301.09 | 49.39
| 5943 | 0.92 | 228.1 | 5919.01 | 299.9 | 48.26
| 6028 | 0.42 | 126.58 | 6004.01 | 299.26 | 48
| 6113 | 0.7 | 53.23 | 6089.01 | 299.39 | 48.67
| 6199 | 0.68 | 52.2 | 6175 | 300.01 | 49.49
| 6284 | 0.97 | 46.9 | 6259.99 | 300.81 | 50.42
| 6360 | 1.05 | 47.52 | 6335.98 | 301.72 | 51.4
| 6454 | 3.27 | 172.84 | 6429.93 | 299.65 | 52.37
| 6497 | 8.21 | 177.92 | 6472.7 | 295.36 | 52.63
| 6539 | 12.55 | 179.39 | 6514.01 | 287.79 | 52.79
| 6582 | 16.5 | 180.86 | 6555.62 | 277.01 | 52.75
| 6624 | 20.34 | 180.01 | 6595.46 | 263.74 | 52.66
| 6667 | 23.95 | 181.65 | 6635.29 | 247.54 | 52.4
| 6709 | 27.75 | 181.56 | 6673.08 | 229.24 | 51.89
| 6752 | 32.1 | 182.48 | 6710.34 | 207.81 | 51.13
| 6794 | 36.19 | 181.53 | 6745.09 | 184.25 | 50.31
| 6837 | 41.35 | 181.52 | 6778.6 | 157.35 | 49.59
| 6879 | 45.58 | 180.88 | 6809.08 | 128.47 | 49
| 6922 | 50.39 | 179.48 | 6837.85 | 96.53 | 48.91
| 6965 | 53.81 | 179.31 | 6864.26 | 62.61 | 49.27
| 7008 | 56.48 | 180.75 | 6888.84 | 27.33 | 49.24
| 7050 | 58.69 | 179.33 | 6911.35 | -8.13 | 49.23
| 7093 | 64.44 | 178.66 | 6931.82 | -45.92 | 49.89
| 7135 | 70 | 177.75 | 6948.07 | -84.61 | 51.11
| 7178 | 75.73 | 178.41 | 6960.74 | -125.66 | 52.49
| 7220 | 80.21 | 180.23 | 6969.49 | -166.72 | 52.97
| 7263 | 84.7 | 181 | 6975.13 | -209.33 | 52.51
| 7285 | 85.03 | 181.53 | 6977.1 | -231.24 | 52.02
| 7330 | 86.63 | 180.801 | 6980.37 | -276.11 | 51.11
| 7384 | 88.55 | 179.93 | 6982.65 | -330.06 | 50.77
| 7469 | 90.34 | 180.12 | 6983.47 | -415.05 | 50.73
| 7555 | 91.79 | 179.88 | 6981.87 | -501.03 | 50.73
| 7640 | 91.63 | 179.62 | 6979.33 | -585.99 | 51.1
| 7725 | 90.89 | 179.32 | 6977.46 | -670.97 | 51.89
| 7810 | 92.25 | 179.12 | 6975.14 | -755.93 | 53.04
| 7895 | 91.75 | 179.05 | 6972.17 | -840.87 | 54.4
| 7980 | 90.21 | 179.43 | 6970.72 | -925.84 | 55.53
| 8065 | 89.51 | 179.11 | 6970.92 | -1010.83 | 56.61
| 8150 | 89.42 | 179.16 | 6971.72 | -1095.82 | 57.89
| 8235 | 89.29 | 178.76 | 6972.67 | -1180.8 | 59.44
| 8321 | 89.29 | 177.92 | 6973.74 | -1266.76 | 61.93
| 8406 | 89.29 | 177.96 | 6974.79 | -1351.7 | 64.98
| 8491 | 89.66 | 178.02 | 6975.57 | -1436.64 | 67.96
| 8577 | 89.29 | 177.23 | 6976.36 | -1522.56 | 71.53
| 8662 | 90.5 | 178 | 6976.52 | -1607.49 | 75.06
| 8747 | 90.74 | 178.56 | 6975.6 | -1692.44 | 77.62
| 8832 | 91.14 | 178.05 | 6974.2 | -1777.39 | 80.13
| 8917 | 89.79 | 178.34 | 6973.51 | -1862.35 | 82.81
| 9002 | 89.78 | 178.94 | 6973.83 | -1947.32 | 84.82
| 9087 | 90.09 | 178.94 | 6973.93 | -2032.31 | 86.4
| 9172 | 89.7 | 180.15 | 6974.08 | -2117.3 | 87.07
| 9258 | 89.75 | 179.51 | 6974.5 | -2203.3 | 87.33
| 9343 | 88.8 | 180.31 | 6975.57 | -2288.29 | 87.46
| 9428 | 89.72 | 180.35 | 6976.67 | -2373.28 | 86.97
| 9513 | 89.66 | 179.76 | 6977.13 | -2458.28 | 86.89
| 9599 | 89.91 | 179.62 | 6977.45 | -2544.28 | 87.35
| 9691 | 89.41 | 179.38 | 6978 | -2636.27 | 88.16
| 9782 | 89.78 | 178.92 | 6978.64 | -2727.26 | 89.51
| 9874 | 89.78 | 178.16 | 6978.99 | -2819.23 | 91.85
| 9966 | 90.64 | 179.66 | 6978.66 | -2911.21 | 93.6
| 10057 | 90.09 | 180.4 | 6978.08 | -3002.21 | 93.55
| 10149 | 90.61 | 180.23 | 6977.51 | -3094.2 | 93.05
| 10245 | 90.74 | 179.81 | 6976.38 | -3190.2 | 93.01
| 10337 | 90.06 | 180.23 | 6975.74 | -3282.19 | 92.98
| 10429 | 90.31 | 179.96 | 6975.44 | -3374.19 | 92.83
| 10519 | 89.66 | 181.22 | 6975.47 | -3464.18 | 91.9
| 10611 | 89.96 | 181.2 | 6975.77 | -3556.16 | 89.96
| 10702 | 90.7 | 180.72 | 6975.25 | -3647.15 | 88.44
| 10794 | 89.75 | 181.08 | 6974.89 | -3739.14 | 86.99
| 10886 | 88.89 | 181.45 | 6975.98 | -3831.11 | 84.96
| 10978 | 89.16 | 181.23 | 6977.54 | -3923.07 | 82.81
| 11068 | 89.29 | 181.19 | 6978.76 | -4013.04 | 80.91
| 11160 | 89.16 | 181.36 | 6980.01 | -4105.01 | 78.86
| 11251 | 89.16 | 181.12 | 6981.34 | -4195.98 | 76.89
| 11343 | 89.6 | 179.98 | 6982.34 | -4287.96 | 76.01
| 11435 | 88.14 | 179.06 | 6984.15 | -4379.94 | 76.78
| 11526 | 88.37 | 179.02 | 6986.92 | -4470.89 | 78.3
| 11618 | 88.18 | 178.41 | 6989.69 | -4562.82 | 80.37
| 11710 | 88.89 | 179.23 | 6992.04 | -4654.77 | 82.26
| 11801 | 88.79 | 179.54 | 6993.89 | -4745.74 | 83.24
| 11893 | 88.77 | 179.25 | 6995.84 | -4837.72 | 84.21
| 11985 | 89.72 | 179.56 | 6997.06 | -4929.7 | 85.16
| 12076 | 89.6 | 180.1 | 6997.6 | -5020.7 | 85.43
| 12168 | 90.71 | 180.43 | 6997.35 | -5112.7 | 85.01
| 12259 | 90.43 | 180.12 | 6996.44 | -5203.69 | 84.57
| 12351 | 89.72 | 180.06 | 6996.32 | -5295.69 | 84.43
| 12436 | 89.38 | 179.72 | 6996.99 | -5380.69 | 84.59
| 12521 | 90.65 | 179.57 | 6996.97 | -5465.69 | 85.12
| 12606 | 90.46 | 178.92 | 6996.14 | -5550.67 | 86.24
| 12691 | 90.18 | 178.92 | 6995.67 | -5635.66 | 87.84
| 12776 | 89.81 | 179 | 6995.68 | -5720.64 | 89.38
| 12861 | 89.72 | 178.81 | 6996.03 | -5805.63 | 91
| 12947 | 89.66 | 178.43 | 6996.49 | -5891.6 | 93.08
| 13032 | 90.58 | 179.63 | 6996.31 | -5976.59 | 94.52
| 13117 | 90.68 | 179.85 | 6995.38 | -6061.58 | 94.9
| 13202 | 90.92 | 179.94 | 6994.19 | -6146.57 | 95.06
| 13287 | 90.86 | 180.17 | 6992.87 | -6231.56 | 94.97
| 13372 | 90.7 | 180.04 | 6991.71 | -6316.55 | 94.82
| 13457 | 90.49 | 180.3 | 6990.83 | -6401.55 | 94.57
| 13543 | 91.94 | 179.96 | 6989.01 | -6487.53 | 94.37
| 13628 | 92.1 | 179.56 | 6986.01 | -6572.47 | 94.73
| 13713 | 92.44 | 180.29 | 6982.64 | -6657.41 | 94.84
| 13799 | 92.16 | 178.26 | 6979.19 | -6743.32 | 95.93
| 13884 | 90.43 | 178.73 | 6977.27 | -6828.27 | 98.16
| 13969 | 90.83 | 178.48 | 6976.34 | -6913.24 | 100.23
| 14054 | 89.42 | 178.07 | 6976.15 | -6998.2 | 102.79
| 14139 | 89.14 | 178.15 | 6977.22 | -7083.15 | 105.59
| 14224 | 89.26 | 178.42 | 6978.41 | -7168.1 | 108.13
| 14310 | 88.92 | 178.55 | 6979.77 | -7254.06 | 110.41
| 14395 | 89.85 | 178.99 | 6980.69 | -7339.03 | 112.23
| 14479 | 89.42 | 178.94 | 6981.22 | -7423.02 | 113.75
| 14565 | 90.22 | 179.56 | 6981.49 | -7509.01 | 114.87
| 14650 | 90.12 | 179.87 | 6981.24 | -7594.01 | 115.3
| 14735 | 90.09 | 180.22 | 6981.08 | -7679.01 | 115.23
| 14820 | 90.09 | 180.48 | 6980.95 | -7764 | 114.71
| 14906 | 89.81 | 180.49 | 6981.02 | -7850 | 113.98
| 14991 | 91.54 | 180.37 | 6980.02 | -7934.99 | 113.34
| 15076 | 91.66 | 181.02 | 6977.65 | -8019.95 | 112.31
| 15161 | 91.54 | 179.76 | 6975.28 | -8104.91 | 111.74
| 15247 | 90.33 | 178.22 | 6973.87 | -8190.88 | 113.25
| 15332 | 90.8 | 178.21 | 6973.03 | -8275.84 | 115.9
| 15417 | 89.72 | 178.09 | 6972.65 | -8360.79 | 118.64
| 15502 | 89.9 | 178.27 | 6972.93 | -8445.75 | 121.34
| 15588 | 90.34 | 178.13 | 6972.75 | -8531.71 | 124.04
| 15673 | 89.22 | 178.29 | 6973.08 | -8616.66 | 126.7
| 15758 | 89.17 | 178.1 | 6974.27 | -8701.61 | 129.38
| 15843 | 88.92 | 177.83 | 6975.69 | -8786.55 | 132.39
| 15928 | 89.32 | 177.91 | 6976.99 | -8871.48 | 135.55
| 16014 | 89.05 | 179.58 | 6978.22 | -8957.44 | 137.44
| 16099 | 88.74 | 178.69 | 6979.86 | -9042.42 | 138.72
| 16184 | 89.17 | 179.12 | 6981.41 | -9127.39 | 140.34
| 16269 | 89.88 | 178.81 | 6982.11 | -9212.37 | 141.88
| 16354 | 90.46 | 179.22 | 6981.86 | -9297.36 | 143.34
| 16440 | 91.11 | 179.16 | 6980.68 | -9383.34 | 144.55
| 16525 | 89.88 | 178.84 | 6979.95 | -9468.32 | 146.04
| 16609 | 90.36 | 179.43 | 6979.77 | -9552.31 | 147.31
| 16694 | 91.36 | 179.32 | 6978.49 | -9637.3 | 148.23
| 16779 | 91.69 | 179.31 | 6976.23 | -9722.26 | 149.25
| 16850 | 92.21 | 179.05 | 6973.82 | -9793.21 | 150.26
| 16905 | 92.21 | 179.05 | 6971.7 | -9848.16 | 151.18

## Lookup (hidden)
North Reference | RetunValue | Grid Type | ReturnValue | Deviation Indicator | ReturnValue
| 2 |  | 0 |  | 4
True |  | SPCS-Colorado Central-NAD27 |  | Directional
Grid |  | SPCS-Colorado Central-NAD83 |  | High Angle
|  | SPCS-Colorado North-NAD27 |  | Horizontal
SPCS-Colorado North-NAD83
SPCS-Colorado South-NAD27
SPCS-Colorado South-NAD83
UTM-Zone 12 NAD27
UTM-Zone 12 NAD83
UTM-Zone 13 NAD27
UTM-Zone 13 NAD83