## Data
Header Information | measured depth (ft) | inclination (°) | azimuth (°) | true vertical depth (ft) | northing +N/-S (ft) | easting +E/-W (ft)
Operator Name | 0 | 0 | 0 | 0 | 0 | 0
KERR-MCGEE | 100 | 0 | 0 | 100 | 0 | 0
Operator Number | 200 | 0 | 0 | 200 | 0 | 0
47120 | 300 | 0 | 0 | 300 | 0 | 0
Well Name and Number | 400 | 0 | 0 | 400 | 0 | 0
DREILING 27C-32HZ | 500 | 0 | 0 | 500 | 0 | 0
API Number (if available) | 600 | 0 | 0 | 600 | 0 | 0
| 700 | 0 | 0 | 700 | 0 | 0
Location: QQ SEC TWP RGE | 800 | 0 | 0 | 800 | 0 | 0
SESE SECTION 32 T2N R65W | 900 | 0 | 0 | 900 | 0 | 0
Citing Type: Planned or Actual | 1000 | 0 | 0 | 1000 | 0 | 0
PLANNED | 1100 | 0 | 0 | 1100 | 0 | 0
Deviation Indicator | 1181 | 0 | 0 | 1181 | 0 | 0
Horizontal | 1200 | 0.38 | 220.75 | 1200 | -0.05 | -0.04
North Reference | 1300 | 2.38 | 220.75 | 1299.97 | -1.87 | -1.61
True | 1400 | 4.38 | 220.75 | 1399.79 | -6.34 | -5.46
Grid Type | 1500 | 6.38 | 220.75 | 1499.34 | -13.44 | -11.58
#VALUE! | 1600 | 8.38 | 220.75 | 1598.51 | -23.17 | -19.97
| 1680.75 | 10 | 220.75 | 1678.22 | -32.94 | -28.38
| 1700 | 10 | 220.75 | 1697.18 | -35.47 | -30.57
| 1800 | 10 | 220.75 | 1795.66 | -48.61 | -41.9
| 1900 | 10 | 220.75 | 1894.14 | -61.76 | -53.23
| 2000 | 10 | 220.75 | 1992.62 | -74.91 | -64.56
| 2100 | 10 | 220.75 | 2091.11 | -88.06 | -75.89
| 2200 | 10 | 220.75 | 2189.59 | -101.2 | -87.22
| 2300 | 10 | 220.75 | 2288.07 | -114.35 | -98.55
| 2400 | 10 | 220.75 | 2386.55 | -127.5 | -109.88
| 2500 | 10 | 220.75 | 2485.04 | -140.65 | -121.21
| 2600 | 10 | 220.75 | 2583.52 | -153.8 | -132.54
| 2700 | 10 | 220.75 | 2682 | -166.94 | -143.87
| 2800 | 10 | 220.75 | 2780.48 | -180.09 | -155.2
| 2900 | 10 | 220.75 | 2878.96 | -193.24 | -166.53
| 3000 | 10 | 220.75 | 2977.45 | -206.39 | -177.86
| 3100 | 10 | 220.75 | 3075.93 | -219.53 | -189.19
| 3200 | 10 | 220.75 | 3174.41 | -232.68 | -200.52
| 3300 | 10 | 220.75 | 3272.89 | -245.83 | -211.85
| 3400 | 10 | 220.75 | 3371.38 | -258.98 | -223.18
| 3500 | 10 | 220.75 | 3469.86 | -272.12 | -234.51
| 3600 | 10 | 220.75 | 3568.34 | -285.27 | -245.84
| 3700 | 10 | 220.75 | 3666.82 | -298.42 | -257.17
| 3800 | 10 | 220.75 | 3765.31 | -311.57 | -268.51
| 3900 | 10 | 220.75 | 3863.79 | -324.71 | -279.84
| 4000 | 10 | 220.75 | 3962.27 | -337.86 | -291.17
| 4100 | 10 | 220.75 | 4060.75 | -351.01 | -302.5
| 4200 | 10 | 220.75 | 4159.23 | -364.16 | -313.83
| 4300 | 10 | 220.75 | 4257.72 | -377.3 | -325.16
| 4400 | 10 | 220.75 | 4356.2 | -390.45 | -336.49
| 4500 | 10 | 220.75 | 4454.68 | -403.6 | -347.82
| 4600 | 10 | 220.75 | 4553.16 | -416.75 | -359.15
| 4700 | 10 | 220.75 | 4651.65 | -429.89 | -370.48
| 4800 | 10 | 220.75 | 4750.13 | -443.04 | -381.81
| 4900 | 10 | 220.75 | 4848.61 | -456.19 | -393.14
| 5000 | 10 | 220.75 | 4947.09 | -469.34 | -404.47
| 5100 | 10 | 220.75 | 5045.57 | -482.49 | -415.8
| 5200 | 10 | 220.75 | 5144.06 | -495.63 | -427.13
| 5300 | 10 | 220.75 | 5242.54 | -508.78 | -438.46
| 5400 | 10 | 220.75 | 5341.02 | -521.93 | -449.79
| 5500 | 10 | 220.75 | 5439.5 | -535.08 | -461.12
| 5600 | 10 | 220.75 | 5537.99 | -548.22 | -472.45
| 5700 | 10 | 220.75 | 5636.47 | -561.37 | -483.78
| 5807.95 | 10 | 220.75 | 5742.78 | -575.56 | -496.02
| 5900 | 8.15 | 220.75 | 5833.67 | -586.56 | -505.49
| 6000 | 6.15 | 220.75 | 5932.89 | -595.99 | -513.62
| 6100 | 4.15 | 220.75 | 6032.48 | -602.8 | -519.49
| 6200 | 2.15 | 220.75 | 6132.32 | -606.97 | -523.08
| 6307.7 | 0 | 0 | 6240 | -608.5 | -524.4
| 6400 | 0 | 0 | 6332.3 | -608.5 | -524.4
| 6500 | 0 | 0 | 6432.3 | -608.5 | -524.4
| 6600 | 0 | 0 | 6532.3 | -608.5 | -524.4
| 6700 | 0 | 0 | 6632.3 | -608.5 | -524.4
| 6796.75 | 0 | 0 | 6729.05 | -608.5 | -524.4
| 6800 | 0.32 | 359.87 | 6732.3 | -608.49 | -524.4
| 6850 | 5.32 | 359.87 | 6782.22 | -606.03 | -524.41
| 6900 | 10.32 | 359.87 | 6831.74 | -599.22 | -524.42
| 6950 | 15.32 | 359.87 | 6880.48 | -588.13 | -524.45
| 7000 | 20.32 | 359.87 | 6928.06 | -572.83 | -524.48
| 7050 | 25.32 | 359.87 | 6974.13 | -553.44 | -524.53
| 7100 | 30.32 | 359.87 | 7018.34 | -530.11 | -524.58
| 7150 | 35.32 | 359.87 | 7060.34 | -503.01 | -524.65
| 7200 | 40.32 | 359.87 | 7099.82 | -472.36 | -524.72
| 7250 | 45.32 | 359.87 | 7136.48 | -438.38 | -524.8
| 7300 | 50.32 | 359.87 | 7170.04 | -401.34 | -524.88
| 7350 | 55.32 | 359.87 | 7200.25 | -361.51 | -524.97
| 7400 | 60.32 | 359.87 | 7226.86 | -319.2 | -525.07
| 7450 | 65.32 | 359.87 | 7249.69 | -274.74 | -525.18
| 7500 | 70.32 | 359.87 | 7268.56 | -228.45 | -525.28
| 7550 | 75.32 | 359.87 | 7283.32 | -180.69 | -525.4
| 7600 | 80.32 | 359.87 | 7293.86 | -131.84 | -525.51
| 7650 | 85.32 | 359.87 | 7300.1 | -82.24 | -525.62
| 7699.09 | 90.23 | 359.87 | 7302 | -33.2 | -525.74
| 7800 | 90.23 | 359.87 | 7301.59 | 67.7 | -525.97
| 7900 | 90.23 | 359.87 | 7301.18 | 167.7 | -526.21
| 8000 | 90.23 | 359.87 | 7300.77 | 267.7 | -526.44
| 8100 | 90.23 | 359.87 | 7300.37 | 367.7 | -526.67
| 8200 | 90.23 | 359.87 | 7299.96 | 467.7 | -526.9
| 8300 | 90.23 | 359.87 | 7299.55 | 567.7 | -527.14
| 8400 | 90.23 | 359.87 | 7299.14 | 667.7 | -527.37
| 8500 | 90.23 | 359.87 | 7298.73 | 767.7 | -527.6
| 8600 | 90.23 | 359.87 | 7298.32 | 867.7 | -527.83
| 8700 | 90.23 | 359.87 | 7297.91 | 967.69 | -528.07
| 8800 | 90.23 | 359.87 | 7297.51 | 1067.69 | -528.3
| 8900 | 90.23 | 359.87 | 7297.1 | 1167.69 | -528.53
| 9000 | 90.23 | 359.87 | 7296.69 | 1267.69 | -528.76
| 9100 | 90.23 | 359.87 | 7296.28 | 1367.69 | -529
| 9200 | 90.23 | 359.87 | 7295.87 | 1467.69 | -529.23
| 9300 | 90.23 | 359.87 | 7295.46 | 1567.69 | -529.46
| 9400 | 90.23 | 359.87 | 7295.05 | 1667.69 | -529.7
| 9500 | 90.23 | 359.87 | 7294.65 | 1767.69 | -529.93
| 9600 | 90.23 | 359.87 | 7294.24 | 1867.68 | -530.16
| 9700 | 90.23 | 359.87 | 7293.83 | 1967.68 | -530.39
| 9800 | 90.23 | 359.87 | 7293.42 | 2067.68 | -530.63
| 9900 | 90.23 | 359.87 | 7293.01 | 2167.68 | -530.86
| 10000 | 90.23 | 359.87 | 7292.6 | 2267.68 | -531.09
| 10100 | 90.23 | 359.87 | 7292.2 | 2367.68 | -531.32
| 10200 | 90.23 | 359.87 | 7291.79 | 2467.68 | -531.56
| 10300 | 90.23 | 359.87 | 7291.38 | 2567.68 | -531.79
| 10400 | 90.23 | 359.87 | 7290.97 | 2667.68 | -532.02
| 10500 | 90.23 | 359.87 | 7290.56 | 2767.67 | -532.25
| 10600 | 90.23 | 359.87 | 7290.15 | 2867.67 | -532.49
| 10700 | 90.23 | 359.87 | 7289.74 | 2967.67 | -532.72
| 10800 | 90.23 | 359.87 | 7289.34 | 3067.67 | -532.95
| 10900 | 90.23 | 359.87 | 7288.93 | 3167.67 | -533.18
| 11000 | 90.23 | 359.87 | 7288.52 | 3267.67 | -533.42
| 11100 | 90.23 | 359.87 | 7288.11 | 3367.67 | -533.65
| 11200 | 90.23 | 359.87 | 7287.7 | 3467.67 | -533.88
| 11300 | 90.23 | 359.87 | 7287.29 | 3567.67 | -534.12
| 11400 | 90.23 | 359.87 | 7286.88 | 3667.66 | -534.35
| 11500 | 90.23 | 359.87 | 7286.48 | 3767.66 | -534.58
| 11600 | 90.23 | 359.87 | 7286.07 | 3867.66 | -534.81
| 11700 | 90.23 | 359.87 | 7285.66 | 3967.66 | -535.05
| 11800 | 90.23 | 359.87 | 7285.25 | 4067.66 | -535.28
| 11861.44 | 90.23 | 359.87 | 7285 | 4129.1 | -535.42

## Lookup (hidden)
North Reference | RetunValue | Grid Type | ReturnValue | Deviation Indicator | ReturnValue
| 2 |  | 0 |  | 4
True |  | SPCS-Colorado Central-NAD27 |  | Directional
Grid |  | SPCS-Colorado Central-NAD83 |  | High Angle
|  | SPCS-Colorado North-NAD27 |  | Horizontal
SPCS-Colorado North-NAD83
SPCS-Colorado South-NAD27
SPCS-Colorado South-NAD83
UTM-Zone 12 NAD27
UTM-Zone 12 NAD83
UTM-Zone 13 NAD27
UTM-Zone 13 NAD83