## Data
Header Information | measured depth (ft) | inclination (°) | azimuth (°) | true vertical depth (ft) | northing +N/-S (ft) | easting +E/-W (ft)
Operator Name | 0 | 0 | 0 | 0 | 0 | 0
Kerr-McGee Oil & Gas Onshore LP | 16 | 0 | 0 | 16 | 0 | 0
Operator Number | 116 | 0.33 | 49.68 | 116 | 0.19 | 0.22
47120 | 216 | 0.25 | 61.56 | 216 | 0.48 | 0.63
Well Name and Number | 316 | 0.41 | 102.04 | 316 | 0.51 | 1.17
SPARBOE 27C-26HZ | 416 | 0.63 | 119.1 | 415.99 | 0.16 | 2
API Number (if available) | 516 | 0.99 | 110.87 | 515.98 | -0.41 | 3.29
512336247 | 616 | 0.72 | 110.79 | 615.97 | -0.94 | 4.69
Location: QQ SEC TWP RGE | 716 | 0.4 | 162.39 | 715.97 | -1.5 | 5.38
SWSE Sec. 35 2N-65W | 816 | 0.53 | 179.82 | 815.96 | -2.29 | 5.49
Citing Type: Planned or Actual | 916 | 0.57 | 182.93 | 915.96 | -3.25 | 5.46
ACTUAL | 1016 | 0.46 | 220.48 | 1015.96 | -4.05 | 5.18
Deviation Indicator | 1116 | 0.59 | 243.32 | 1115.95 | -4.59 | 4.45
Horizontal | 1216 | 0.47 | 246.68 | 1215.95 | -4.98 | 3.62
North Reference | 1316 | 0.29 | 304.16 | 1315.94 | -5 | 3.03
True | 1416 | 0.63 | 303.15 | 1415.94 | -4.56 | 2.36
Grid Type | 1516 | 0.33 | 357.82 | 1515.94 | -3.97 | 1.89
#VALUE! | 1616 | 0.62 | 1.98 | 1615.93 | -3.15 | 1.9
| 1716 | 0.38 | 1.86 | 1715.93 | -2.27 | 1.93
| 1746 | 0.09 | 50.15 | 1745.93 | -2.16 | 1.95
| 1902 | 1.19 | 299.62 | 1901.92 | -1.28 | 0.64
| 1995 | 0.88 | 184.05 | 1994.91 | -1.51 | -0.25
| 2087 | 3.09 | 166.65 | 2086.85 | -4.63 | 0.27
| 2178 | 4.41 | 152.68 | 2177.66 | -10.13 | 2.44
| 2271 | 4.21 | 152.29 | 2270.39 | -16.33 | 5.67
| 2363 | 3.57 | 150.5 | 2362.18 | -21.81 | 8.65
| 2457 | 4.42 | 146.67 | 2455.95 | -27.38 | 12.08
| 2549 | 4.01 | 144.35 | 2547.7 | -32.96 | 15.9
| 2642 | 5.01 | 153.44 | 2640.41 | -39.23 | 19.61
| 2735 | 4.34 | 150.81 | 2733.1 | -45.94 | 23.15
| 2827 | 3.94 | 152.34 | 2824.86 | -51.78 | 26.31
| 2912 | 4.48 | 152.9 | 2909.63 | -57.32 | 29.18
| 2997 | 4.57 | 153.73 | 2994.37 | -63.31 | 32.19
| 3083 | 4.12 | 151.53 | 3080.12 | -69.1 | 35.18
| 3168 | 3.72 | 153.64 | 3164.92 | -74.25 | 37.86
| 3254 | 3.99 | 158.04 | 3250.73 | -79.53 | 40.22
| 3339 | 4.29 | 158.55 | 3335.51 | -85.23 | 42.49
| 3425 | 5.42 | 160.76 | 3421.2 | -92.06 | 45
| 3510 | 6.34 | 168.86 | 3505.75 | -100.45 | 47.23
| 3595 | 6.27 | 174.44 | 3590.24 | -109.68 | 48.59
| 3681 | 6.45 | 169.14 | 3675.71 | -119.1 | 49.95
| 3766 | 6.87 | 159.62 | 3760.14 | -128.55 | 52.62
| 3852 | 7.07 | 160.62 | 3845.5 | -138.36 | 56.17
| 3937 | 6.09 | 159.37 | 3929.94 | -147.52 | 59.49
| 4023 | 6.18 | 158.8 | 4015.45 | -156.1 | 62.78
| 4108 | 6.84 | 160.14 | 4099.9 | -165.13 | 66.15
| 4193 | 6.63 | 160.18 | 4184.31 | -174.51 | 69.53
| 4279 | 5.59 | 159.3 | 4269.82 | -183.1 | 72.7
| 4364 | 5.8 | 148.46 | 4354.41 | -190.63 | 76.41
| 4450 | 7.6 | 148.13 | 4439.82 | -199.16 | 81.68
| 4536 | 7.15 | 151.09 | 4525.1 | -208.68 | 87.27
| 4621 | 6.83 | 149.33 | 4609.47 | -217.66 | 92.41
| 4706 | 6.69 | 150.61 | 4693.88 | -226.32 | 97.42
| 4792 | 6.66 | 151.42 | 4779.3 | -235.06 | 102.26
| 4877 | 5.85 | 151.52 | 4863.79 | -243.2 | 106.68
| 4963 | 5 | 148.99 | 4949.41 | -250.26 | 110.7
| 5048 | 4.65 | 147.82 | 5034.1 | -256.35 | 114.45
| 5133 | 4.36 | 157.52 | 5118.84 | -262.26 | 117.52
| 5218 | 5.05 | 157.98 | 5203.56 | -268.71 | 120.16
| 5304 | 4.9 | 150.37 | 5289.23 | -275.41 | 123.39
| 5389 | 4.14 | 147.91 | 5373.97 | -281.17 | 126.82
| 5474 | 3.71 | 148.29 | 5458.77 | -286.1 | 129.89
| 5560 | 1.83 | 138.84 | 5544.67 | -289.51 | 132.26
| 5645 | 1.17 | 155.48 | 5629.64 | -291.32 | 133.51
| 5731 | 0.82 | 158.66 | 5715.62 | -292.69 | 134.1
| 5901 | 1.09 | 106.29 | 5885.6 | -294.28 | 136.09
| 5987 | 0.98 | 101.92 | 5971.59 | -294.66 | 137.6
| 6072 | 0.56 | 148.73 | 6056.58 | -295.16 | 138.53
| 6158 | 0.3 | 143.01 | 6142.58 | -295.7 | 138.88
| 6243 | 0.14 | 133.55 | 6227.58 | -295.95 | 139.09
| 6328 | 0.21 | 214.47 | 6312.58 | -296.15 | 139.08
| 6414 | 0.3 | 172.2 | 6398.58 | -296.5 | 139.02
| 6499 | 0.42 | 202.06 | 6483.58 | -297.01 | 138.93
| 6585 | 0.63 | 216.57 | 6569.57 | -297.68 | 138.53
| 6663 | 3.07 | 336.08 | 6647.54 | -296.12 | 137.43
| 6748 | 12.13 | 358.59 | 6731.71 | -285.09 | 136.28
| 6834 | 19 | 0.72 | 6814.51 | -262.03 | 136.24
| 6919 | 25.7 | 359.15 | 6893.08 | -229.73 | 136.14
| 7004 | 31.88 | 355.77 | 6967.54 | -188.87 | 134.21
| 7090 | 42.05 | 357.69 | 7036.17 | -137.31 | 131.36
| 7175 | 50.27 | 355.46 | 7095 | -76.17 | 127.62
| 7260 | 61.21 | 356.09 | 7142.78 | -6.22 | 122.48
| 7303 | 67.18 | 357.79 | 7161.49 | 32.42 | 120.43
| 7346 | 71.37 | 358.73 | 7176.7 | 72.61 | 119.21
| 7389 | 73.5 | 359.79 | 7189.68 | 113.6 | 118.68
| 7431 | 76.25 | 0.74 | 7200.64 | 154.14 | 118.87
| 7474 | 78.12 | 1.85 | 7210.17 | 196.05 | 119.82
| 7517 | 83.42 | 1.49 | 7217.07 | 238.46 | 121.06
| 7559 | 89.93 | 1.1 | 7219.5 | 280.36 | 122
| 7590 | 92.17 | 0.65 | 7218.93 | 311.35 | 122.48
| 7677 | 93.46 | 359.65 | 7214.66 | 398.24 | 122.71
| 7762 | 90.86 | 359.03 | 7211.46 | 483.17 | 121.73
| 7848 | 90.43 | 358.35 | 7210.49 | 569.14 | 119.76
| 7933 | 89.91 | 358.01 | 7210.24 | 654.1 | 117.06
| 8018 | 89.2 | 356.39 | 7210.9 | 738.99 | 112.91
| 8104 | 89.21 | 358.18 | 7212.09 | 824.88 | 108.84
| 8189 | 88.85 | 359.95 | 7213.53 | 909.85 | 107.45
| 8275 | 90.18 | 359.77 | 7214.26 | 995.85 | 107.24
| 8360 | 89.88 | 358.73 | 7214.21 | 1080.84 | 106.13
| 8445 | 90.68 | 359.92 | 7213.8 | 1165.83 | 105.13
| 8530 | 90.79 | 359.24 | 7212.71 | 1250.82 | 104.5
| 8616 | 89.75 | 0.65 | 7212.3 | 1336.82 | 104.42
| 8701 | 89.57 | 359.59 | 7212.81 | 1421.81 | 104.6
| 8787 | 89.56 | 1.36 | 7213.46 | 1507.8 | 105.31
| 8872 | 89.88 | 0.44 | 7213.88 | 1592.79 | 106.65
| 8957 | 90.35 | 0.3 | 7213.71 | 1677.79 | 107.2
| 9043 | 89.94 | 0.56 | 7213.49 | 1763.79 | 107.84
| 9128 | 89.57 | 0.86 | 7213.85 | 1848.78 | 108.89
| 9214 | 89.14 | 0.99 | 7214.82 | 1934.76 | 110.28
| 9299 | 90.74 | 0.19 | 7214.91 | 2019.75 | 111.16
| 9384 | 90.37 | 359.81 | 7214.09 | 2104.75 | 111.16
| 9470 | 89.81 | 358.9 | 7213.95 | 2190.74 | 110.19
| 9555 | 88.77 | 357.99 | 7215 | 2275.7 | 107.88
| 9640 | 89.01 | 359.46 | 7216.65 | 2360.66 | 105.99
| 9726 | 90.62 | 359.91 | 7216.93 | 2446.66 | 105.52
| 9811 | 89.63 | 358.85 | 7216.74 | 2531.65 | 104.6
| 9896 | 90.26 | 359.77 | 7216.82 | 2616.64 | 103.58
| 9982 | 89.51 | 359.29 | 7217 | 2702.64 | 102.87
| 10067 | 89.82 | 359.64 | 7217.49 | 2787.63 | 102.08
| 10152 | 90.06 | 358.66 | 7217.58 | 2872.62 | 100.82
| 10238 | 88.89 | 359.18 | 7218.37 | 2958.6 | 99.19
| 10323 | 89.63 | 1.29 | 7219.47 | 3043.59 | 99.54
| 10409 | 90.43 | 1.58 | 7219.42 | 3129.56 | 101.7
| 10485 | 90.55 | 1.29 | 7218.77 | 3205.53 | 103.6
| 10570 | 90.06 | 1.6 | 7218.32 | 3290.51 | 105.74
| 10656 | 90.43 | 0.78 | 7217.95 | 3376.49 | 107.53
| 10741 | 89.94 | 0.29 | 7217.68 | 3461.48 | 108.32
| 10826 | 89.2 | 359.49 | 7218.32 | 3546.48 | 108.16
| 10912 | 88.4 | 358.33 | 7220.12 | 3632.44 | 106.53
| 10997 | 89.82 | 359.07 | 7221.44 | 3717.41 | 104.6
| 11082 | 90.25 | 359.74 | 7221.39 | 3802.4 | 103.71
| 11168 | 88.33 | 358.71 | 7222.45 | 3888.38 | 102.55
| 11253 | 87.66 | 357.84 | 7225.43 | 3973.29 | 99.99
| 11339 | 88.4 | 357.89 | 7228.38 | 4059.18 | 96.79
| 11412 | 89.94 | 359.03 | 7229.44 | 4132.14 | 94.83
| 11497 | 90.31 | 359.99 | 7229.25 | 4217.14 | 94.1
| 11582 | 92.64 | 0.83 | 7227.07 | 4302.1 | 94.71
| 11668 | 92.56 | 1.01 | 7223.17 | 4388 | 96.09
| 11753 | 93.46 | 2.31 | 7218.7 | 4472.84 | 98.55
| 11838 | 93.64 | 3.25 | 7213.44 | 4557.58 | 102.66
| 11924 | 90.8 | 2.3 | 7210.11 | 4643.41 | 106.82
| 12009 | 88.83 | 1.67 | 7210.38 | 4728.35 | 109.77
| 12095 | 89.88 | 1.8 | 7211.35 | 4814.3 | 112.37
| 12180 | 87.28 | 357.72 | 7213.46 | 4899.25 | 112.02
| 12264 | 88.15 | 354.81 | 7216.81 | 4983 | 106.55
| 12349 | 88.95 | 354.66 | 7218.96 | 5067.61 | 98.75
| 12435 | 87.84 | 353.94 | 7221.37 | 5153.15 | 90.21
| 12520 | 87.59 | 354.72 | 7224.76 | 5237.67 | 81.82
| 12605 | 90.68 | 356.8 | 7226.04 | 5322.41 | 75.54
| 12691 | 91.42 | 357.18 | 7224.46 | 5408.27 | 71.03
| 12776 | 92.04 | 358.97 | 7221.9 | 5493.18 | 68.17
| 12861 | 91.3 | 0.4 | 7219.42 | 5578.14 | 67.71
| 12947 | 89.82 | 0.98 | 7218.58 | 5664.13 | 68.74
| 13032 | 89.51 | 1.04 | 7219.08 | 5749.12 | 70.24
| 13118 | 88.4 | 1.85 | 7220.64 | 5835.07 | 72.41
| 13203 | 89.32 | 1.6 | 7222.33 | 5920.02 | 74.97
| 13289 | 90.18 | 1.89 | 7222.71 | 6005.97 | 77.58
| 13374 | 88.71 | 1.56 | 7223.53 | 6090.93 | 80.14
| 13460 | 89.12 | 1.71 | 7225.16 | 6176.88 | 82.6
| 13545 | 90.18 | 1.36 | 7225.68 | 6261.84 | 84.87
| 13631 | 90 | 1.2 | 7225.55 | 6347.82 | 86.79
| 13716 | 90.68 | 0.92 | 7225.04 | 6432.81 | 88.37
| 13801 | 89.44 | 0.98 | 7224.95 | 6517.79 | 89.78
| 13887 | 90.06 | 1.4 | 7225.33 | 6603.77 | 91.56
| 13972 | 90.86 | 1.89 | 7224.65 | 6688.73 | 94
| 14058 | 90.43 | 2.1 | 7223.68 | 6774.68 | 97
| 14143 | 90 | 359.8 | 7223.36 | 6859.66 | 98.4
| 14228 | 88.94 | 359.07 | 7224.14 | 6944.65 | 97.57
| 14314 | 90.43 | 1.34 | 7224.62 | 7030.64 | 97.87
| 14398 | 90.74 | 1.56 | 7223.76 | 7114.61 | 100
| 14484 | 90.53 | 1.36 | 7222.81 | 7200.57 | 102.19
| 14569 | 89.38 | 359.03 | 7222.87 | 7285.57 | 102.48
| 14654 | 89.45 | 0.47 | 7223.74 | 7370.56 | 102.11
| 14740 | 90 | 2.89 | 7224.15 | 7456.51 | 104.63
| 14825 | 88.03 | 1.03 | 7225.62 | 7541.44 | 107.54
| 14911 | 88.64 | 1.95 | 7228.11 | 7627.38 | 109.77
| 14996 | 88.03 | 1.58 | 7230.58 | 7712.3 | 112.39
| 15081 | 87.53 | 2.01 | 7233.88 | 7797.19 | 115.05
| 15167 | 87.47 | 0.93 | 7237.63 | 7883.08 | 117.25
| 15252 | 89.2 | 1.69 | 7240.1 | 7968.02 | 119.2
| 15338 | 88.71 | 0.53 | 7241.67 | 8053.99 | 120.86
| 15423 | 89.63 | 0.53 | 7242.9 | 8138.98 | 121.65
| 15508 | 91.11 | 0.79 | 7242.35 | 8223.97 | 122.63
| 15593 | 91.23 | 1.38 | 7240.61 | 8308.93 | 124.24
| 15678 | 91.23 | 1.72 | 7238.79 | 8393.88 | 126.54
| 15764 | 91.36 | 1.88 | 7236.84 | 8479.82 | 129.24
| 15849 | 90.88 | 1.36 | 7235.18 | 8564.77 | 131.64
| 15935 | 90.06 | 0.21 | 7234.48 | 8650.75 | 132.82
| 16020 | 89.26 | 0.14 | 7234.98 | 8735.75 | 133.08
| 16105 | 89.94 | 0.36 | 7235.58 | 8820.75 | 133.45
| 16191 | 90 | 0.65 | 7235.62 | 8906.74 | 134.21
| 16276 | 90.35 | 0.48 | 7235.36 | 8991.74 | 135.04
| 16362 | 91.06 | 0.65 | 7234.3 | 9077.73 | 135.89
| 16447 | 90.71 | 0.65 | 7232.99 | 9162.71 | 136.86
| 16533 | 90.37 | 0.43 | 7232.18 | 9248.7 | 137.67
| 16618 | 89.32 | 359.5 | 7232.41 | 9333.7 | 137.61
| 16704 | 89.94 | 0.78 | 7232.96 | 9419.7 | 137.82
| 16789 | 90.93 | 0.49 | 7232.32 | 9504.69 | 138.77
| 16875 | 90.93 | 0.57 | 7230.92 | 9590.67 | 139.56
| 16960 | 90.37 | 0.33 | 7229.96 | 9675.67 | 140.23
| 17075 | 89.63 | 359.99 | 7229.96 | 9790.66 | 140.55
| 17129 | 89.63 | 359.99 | 7230.31 | 9844.66 | 140.54

## Lookup (hidden)
North Reference | RetunValue | Grid Type | ReturnValue | Deviation Indicator | ReturnValue
| 2 |  | 0 |  | 4
True |  | SPCS-Colorado Central-NAD27 |  | Directional
Grid |  | SPCS-Colorado Central-NAD83 |  | High Angle
|  | SPCS-Colorado North-NAD27 |  | Horizontal
SPCS-Colorado North-NAD83
SPCS-Colorado South-NAD27
SPCS-Colorado South-NAD83
UTM-Zone 12 NAD27
UTM-Zone 12 NAD83
UTM-Zone 13 NAD27
UTM-Zone 13 NAD83