## Data
Header Information | measured depth (ft) | inclination (°) | azimuth (°) | true vertical depth (ft) | northing +N/-S (ft) | easting +E/-W (ft)
Operator Name | 0 | 0 | 0 | 0 | 0 | 0
Kerr-McGee Oil & Gas Onshore LP | 16 | 0 | 0 | 16 | 0 | 0
Operator Number | 116 | 0.65 | 84.26 | 116 | 0.06 | 0.56
47120 | 216 | 0.68 | 96.51 | 215.99 | 0.05 | 1.72
Well Name and Number | 316 | 0.96 | 137.34 | 315.98 | -0.64 | 2.88
SPARBOE 2N-26HZ | 416 | 1.24 | 131.46 | 415.96 | -1.97 | 4.25
API Number (if available) | 516 | 1.5 | 144.35 | 515.93 | -3.75 | 5.83
512336246 | 616 | 1.7 | 155.7 | 615.9 | -6.17 | 7.2
Location: QQ SEC TWP RGE | 716 | 1.25 | 146.11 | 715.86 | -8.42 | 8.42
SWSE Sec. 35 2N-65W | 816 | 1.05 | 156.8 | 815.84 | -10.17 | 9.39
Citing Type: Planned or Actual | 916 | 1.04 | 163.43 | 915.83 | -11.88 | 10.01
ACTUAL | 1016 | 0.84 | 187.75 | 1015.81 | -13.48 | 10.17
Deviation Indicator | 1116 | 1.03 | 185.73 | 1115.8 | -15.1 | 9.98
Horizontal | 1216 | 0.78 | 208.64 | 1215.79 | -16.59 | 9.56
North Reference | 1316 | 1.21 | 231.33 | 1315.77 | -17.85 | 8.41
True | 1416 | 0.96 | 237.06 | 1415.75 | -18.96 | 6.89
Grid Type | 1516 | 1.34 | 267.71 | 1515.73 | -19.47 | 5.01
#VALUE! | 1616 | 1 | 264.32 | 1615.71 | -19.6 | 2.98
| 1716 | 1.36 | 295.43 | 1715.69 | -19.17 | 1.04
| 1740 | 1.33 | 291.24 | 1739.69 | -18.95 | 0.52
| 1891 | 1.2 | 281.64 | 1890.65 | -18 | -2.66
| 1983 | 1.17 | 290.85 | 1982.63 | -17.47 | -4.48
| 2075 | 2.08 | 331.18 | 2074.6 | -15.67 | -6.16
| 2167 | 2.19 | 280.91 | 2166.54 | -13.88 | -8.7
| 2260 | 3.09 | 260.57 | 2259.44 | -13.95 | -12.91
| 2352 | 4.17 | 238.09 | 2351.26 | -16.13 | -18.2
| 2445 | 3.79 | 217.19 | 2444.04 | -20.36 | -22.93
| 2538 | 5.04 | 195.51 | 2536.77 | -26.75 | -25.88
| 2631 | 4.14 | 195.1 | 2629.47 | -33.92 | -27.85
| 2723 | 5.42 | 201.57 | 2721.15 | -41.17 | -30.31
| 2816 | 4.8 | 198.22 | 2813.78 | -48.95 | -33.14
| 2905 | 3.94 | 202.25 | 2902.52 | -55.32 | -35.46
| 2990 | 5.47 | 204.89 | 2987.23 | -61.7 | -38.27
| 3076 | 5.06 | 202.25 | 3072.87 | -68.93 | -41.43
| 3161 | 4.47 | 205.19 | 3157.57 | -75.39 | -44.26
| 3247 | 5.42 | 198.23 | 3243.25 | -82.28 | -46.96
| 3332 | 4.87 | 197.8 | 3327.91 | -89.53 | -49.32
| 3418 | 5.45 | 196.85 | 3413.56 | -96.92 | -51.62
| 3503 | 4.7 | 194.64 | 3498.23 | -104.15 | -53.67
| 3588 | 5.7 | 198.68 | 3582.88 | -111.52 | -55.9
| 3674 | 5.17 | 202.29 | 3668.49 | -119.15 | -58.74
| 3759 | 4.84 | 195.11 | 3753.17 | -126.15 | -61.13
| 3845 | 5.38 | 185.61 | 3838.83 | -133.67 | -62.47
| 3930 | 3.99 | 181.37 | 3923.54 | -140.59 | -62.93
| 4016 | 4.61 | 194.74 | 4009.3 | -146.93 | -63.88
| 4101 | 4.67 | 198.48 | 4094.02 | -153.51 | -65.84
| 4186 | 5.76 | 196.46 | 4178.67 | -160.88 | -68.15
| 4272 | 5.55 | 191.34 | 4264.25 | -169.1 | -70.19
| 4357 | 4.51 | 187.82 | 4348.92 | -176.44 | -71.45
| 4443 | 5.85 | 183.76 | 4434.57 | -184.16 | -72.2
| 4529 | 5.13 | 183.82 | 4520.17 | -192.37 | -72.74
| 4614 | 4.45 | 181.95 | 4604.88 | -199.46 | -73.11
| 4700 | 3.78 | 181.9 | 4690.66 | -205.63 | -73.32
| 4785 | 4.61 | 191.5 | 4775.43 | -211.78 | -74.09
| 4870 | 4.85 | 194.26 | 4860.14 | -218.61 | -75.66
| 4955 | 4.11 | 190.38 | 4944.88 | -225.09 | -77.09
| 5041 | 4.97 | 187.92 | 5030.61 | -231.81 | -78.16
| 5126 | 3.99 | 188.83 | 5115.35 | -238.38 | -79.12
| 5211 | 4.28 | 196.56 | 5200.13 | -244.34 | -80.48
| 5297 | 4.45 | 199.54 | 5285.88 | -250.56 | -82.51
| 5382 | 3.57 | 202.9 | 5370.67 | -256.1 | -84.64
| 5467 | 3.79 | 199.82 | 5455.49 | -261.18 | -86.62
| 5553 | 4.07 | 196.35 | 5541.29 | -266.79 | -88.45
| 5638 | 3.2 | 200.63 | 5626.12 | -271.9 | -90.13
| 5724 | 3.17 | 188.82 | 5711.99 | -276.5 | -91.34
| 5809 | 2.38 | 183.68 | 5796.89 | -280.58 | -91.82
| 5894 | 1.76 | 187.67 | 5881.83 | -283.64 | -92.1
| 5980 | 1.02 | 187.7 | 5967.81 | -285.7 | -92.38
| 6065 | 0.6 | 189.39 | 6052.8 | -286.89 | -92.56
| 6151 | 0.45 | 185.66 | 6138.79 | -287.67 | -92.66
| 6236 | 0.31 | 266.07 | 6223.79 | -288.02 | -92.92
| 6321 | 0.47 | 273.99 | 6308.79 | -288.01 | -93.5
| 6364 | 0.45 | 287.96 | 6351.79 | -287.95 | -93.84
| 6411 | 0.63 | 317.57 | 6398.79 | -287.7 | -94.19
| 6496 | 8.63 | 352.84 | 6483.44 | -281.02 | -95.3
| 6581 | 12.98 | 351.7 | 6566.92 | -265.24 | -97.47
| 6667 | 19.5 | 353.26 | 6649.44 | -241.4 | -100.56
| 6752 | 27.2 | 356.9 | 6727.43 | -207.86 | -103.28
| 6837 | 36.54 | 359.13 | 6799.53 | -163.06 | -104.71
| 6880 | 41.61 | 358.96 | 6832.91 | -135.97 | -105.17
| 6923 | 46.75 | 1.33 | 6863.73 | -106.01 | -105.06
| 6965 | 52.09 | 3.82 | 6891.05 | -74.17 | -103.6
| 7008 | 54.96 | 4.32 | 6916.61 | -39.68 | -101.15
| 7050 | 58.96 | 2.61 | 6939.5 | -4.54 | -99.03
| 7094 | 64.95 | 1.77 | 6960.18 | 34.24 | -97.56
| 7178 | 73.26 | 1.56 | 6990.12 | 112.62 | -95.28
| 7264 | 83.68 | 0.6 | 7007.28 | 196.75 | -93.71
| 7290 | 87.13 | 0.84 | 7009.36 | 222.66 | -93.38
| 7344 | 88.81 | 0.54 | 7011.28 | 276.62 | -92.74
| 7422 | 91.23 | 0.1 | 7011.25 | 354.61 | -92.3
| 7507 | 90.18 | 0.13 | 7010.21 | 439.61 | -92.13
| 7593 | 89.82 | 1.02 | 7010.21 | 525.6 | -91.27
| 7678 | 89.26 | 1.26 | 7010.89 | 610.58 | -89.58
| 7764 | 88.94 | 358.9 | 7012.24 | 696.56 | -89.46
| 7849 | 89.44 | 358.01 | 7013.44 | 781.52 | -91.75
| 7934 | 88.95 | 357.66 | 7014.64 | 866.45 | -94.96
| 8020 | 90.44 | 358.37 | 7015.09 | 952.4 | -97.94
| 8105 | 90.09 | 358.9 | 7014.7 | 1037.37 | -99.96
| 8191 | 89.82 | 0.13 | 7014.77 | 1123.37 | -100.69
| 8276 | 89.94 | 359.84 | 7014.95 | 1208.37 | -100.71
| 8362 | 89.94 | 0.05 | 7015.04 | 1294.37 | -100.8
| 8447 | 90.8 | 1.24 | 7014.49 | 1379.36 | -99.84
| 8532 | 88.15 | 359.4 | 7015.27 | 1464.34 | -99.36
| 8618 | 87.47 | 359.89 | 7018.55 | 1550.28 | -99.9
| 8703 | 89.94 | 359.8 | 7020.47 | 1635.25 | -100.13
| 8788 | 89.65 | 359.61 | 7020.78 | 1720.25 | -100.56
| 8873 | 89.63 | 359.9 | 7021.31 | 1805.24 | -100.93
| 8959 | 90.49 | 0.68 | 7021.22 | 1891.24 | -100.49
| 9044 | 88.89 | 0.14 | 7021.68 | 1976.23 | -99.88
| 9129 | 88.83 | 0.37 | 7023.37 | 2061.22 | -99.51
| 9215 | 88.46 | 0.03 | 7025.41 | 2147.19 | -99.21
| 9300 | 87.65 | 0.4 | 7028.29 | 2232.14 | -98.89
| 9386 | 88.15 | 358.72 | 7031.44 | 2318.08 | -99.55
| 9471 | 89.69 | 358.74 | 7033.05 | 2403.04 | -101.43
| 9557 | 88.64 | 358.75 | 7034.3 | 2489.01 | -103.31
| 9642 | 87.78 | 358.07 | 7036.95 | 2573.93 | -105.67
| 9727 | 90.68 | 357.15 | 7038.1 | 2658.84 | -109.21
| 9813 | 91.11 | 357.65 | 7036.75 | 2744.74 | -113.12
| 9899 | 88.83 | 359.86 | 7036.8 | 2830.71 | -114.98
| 9984 | 88.77 | 0.08 | 7038.58 | 2915.69 | -115.03
| 10070 | 90.06 | 359.03 | 7039.46 | 3001.68 | -115.7
| 10155 | 89.75 | 358.81 | 7039.6 | 3086.67 | -117.3
| 10241 | 90.93 | 359.39 | 7039.09 | 3172.65 | -118.65
| 10326 | 89.81 | 359.88 | 7038.54 | 3257.65 | -119.19
| 10385 | 91.17 | 1.14 | 7038.03 | 3316.64 | -118.67
| 10470 | 89.2 | 0.41 | 7037.76 | 3401.63 | -117.52
| 10556 | 88.21 | 0.57 | 7039.7 | 3487.6 | -116.78
| 10641 | 88.52 | 358.7 | 7042.13 | 3572.56 | -117.32
| 10726 | 88.77 | 358.19 | 7044.14 | 3657.5 | -119.63
| 10812 | 89.57 | 357.98 | 7045.38 | 3743.45 | -122.5
| 10898 | 89.94 | 358.71 | 7045.75 | 3829.41 | -124.99
| 10983 | 88.83 | 358.29 | 7046.66 | 3914.37 | -127.21
| 11068 | 90.12 | 357.77 | 7047.44 | 3999.32 | -130.13
| 11153 | 89.44 | 357.81 | 7047.77 | 4084.25 | -133.41
| 11239 | 89.47 | 356.78 | 7048.59 | 4170.15 | -137.47
| 11325 | 90.43 | 359.39 | 7048.66 | 4256.1 | -140.34
| 11410 | 90.19 | 1.49 | 7048.2 | 4341.09 | -139.69
| 11495 | 89.2 | 1.02 | 7048.65 | 4426.06 | -137.83
| 11581 | 88.46 | 1 | 7050.41 | 4512.03 | -136.31
| 11666 | 90.8 | 1.36 | 7050.96 | 4597.01 | -134.56
| 11758 | 90.49 | 0.24 | 7049.92 | 4688.99 | -133.28
| 11844 | 88.89 | 0.03 | 7050.39 | 4774.99 | -133.07
| 11929 | 89.63 | 1.2 | 7051.49 | 4859.97 | -132.16
| 12015 | 89.94 | 0.61 | 7051.81 | 4945.96 | -130.8
| 12101 | 90.93 | 0.56 | 7051.16 | 5031.95 | -129.93
| 12186 | 90.12 | 0.59 | 7050.38 | 5116.94 | -129.07
| 12271 | 88.94 | 0.66 | 7051.07 | 5201.93 | -128.15
| 12356 | 90.93 | 0.32 | 7051.17 | 5286.93 | -127.42
| 12442 | 90.97 | 0.13 | 7049.75 | 5372.91 | -127.08
| 12528 | 91.15 | 0.49 | 7048.15 | 5458.9 | -126.62
| 12613 | 91.05 | 1.51 | 7046.52 | 5543.87 | -125.13
| 12698 | 90 | 0.31 | 7045.74 | 5628.85 | -123.78
| 12783 | 89.74 | 1.19 | 7045.94 | 5713.84 | -122.67
| 12955 | 88.33 | 357.49 | 7048.83 | 5885.77 | -124.65
| 13040 | 89.57 | 356.87 | 7050.39 | 5970.65 | -128.83
| 13125 | 90.35 | 359.61 | 7050.45 | 6055.6 | -131.44
| 13211 | 89.74 | 0.84 | 7050.38 | 6141.6 | -131.1
| 13296 | 90.49 | 1.18 | 7050.21 | 6226.59 | -129.61
| 13382 | 90.43 | 1.25 | 7049.52 | 6312.57 | -127.78
| 13467 | 89.88 | 359.76 | 7049.29 | 6397.56 | -127.03
| 13553 | 88.77 | 359.83 | 7050.31 | 6483.55 | -127.34
| 13638 | 89.57 | 359.41 | 7051.54 | 6568.54 | -127.9
| 13724 | 90.43 | 358.25 | 7051.54 | 6654.52 | -129.66
| 13809 | 89.74 | 358.9 | 7051.41 | 6739.49 | -131.77
| 13894 | 90 | 356.78 | 7051.6 | 6824.43 | -134.98
| 13980 | 90.55 | 355.7 | 7051.19 | 6910.24 | -140.62
| 14065 | 89.74 | 356.78 | 7050.98 | 6995.05 | -146.19
| 14150 | 90 | 358.23 | 7051.17 | 7079.97 | -149.89
| 14236 | 89.63 | 358.43 | 7051.45 | 7165.93 | -152.4
| 14321 | 91.6 | 358.51 | 7050.53 | 7250.89 | -154.67
| 14407 | 91.17 | 358.43 | 7048.46 | 7336.84 | -156.96
| 14493 | 90.35 | 358.37 | 7047.31 | 7422.8 | -159.36
| 14578 | 90.62 | 358.88 | 7046.6 | 7507.77 | -161.4
| 14664 | 90.99 | 359.64 | 7045.39 | 7593.75 | -162.51
| 14749 | 89.82 | 359.69 | 7044.79 | 7678.75 | -163.01
| 14835 | 89.29 | 0.49 | 7045.45 | 7764.74 | -162.87
| 14920 | 90.44 | 0.66 | 7045.65 | 7849.74 | -162.02
| 15006 | 90.26 | 0.66 | 7045.13 | 7935.73 | -161.03
| 15091 | 90.88 | 0.84 | 7044.28 | 8020.72 | -159.92
| 15176 | 90.26 | 1.02 | 7043.44 | 8105.7 | -158.54
| 15262 | 89.75 | 1.08 | 7043.43 | 8191.69 | -156.96
| 15347 | 89.2 | 359.99 | 7044.21 | 8276.68 | -156.17
| 15432 | 89.69 | 358.48 | 7045.03 | 8361.66 | -157.3
| 15518 | 90.92 | 358.66 | 7044.57 | 8447.63 | -159.45
| 15603 | 90.19 | 358.7 | 7043.75 | 8532.61 | -161.41
| 15689 | 89.82 | 358.63 | 7043.74 | 8618.58 | -163.41
| 15774 | 90.62 | 358.36 | 7043.42 | 8703.55 | -165.64
| 15859 | 89.88 | 359.99 | 7043.05 | 8788.54 | -166.87
| 15945 | 88.7 | 0.11 | 7044.11 | 8874.53 | -166.79
| 16030 | 89.57 | 0.71 | 7045.4 | 8959.52 | -166.19
| 16116 | 90 | 359.46 | 7045.72 | 9045.52 | -166.06
| 16201 | 88.89 | 357.94 | 7046.54 | 9130.49 | -167.99
| 16286 | 89.03 | 353.26 | 7048.09 | 9215.2 | -174.5
| 16372 | 89.69 | 354.45 | 7049.05 | 9300.7 | -183.71
| 16457 | 91.29 | 357.43 | 7048.32 | 9385.47 | -189.73
| 16543 | 91.05 | 358.82 | 7046.56 | 9471.4 | -192.54
| 16628 | 90.12 | 358.78 | 7045.69 | 9556.38 | -194.32
| 16714 | 88.58 | 358.34 | 7046.67 | 9642.34 | -196.48
| 16799 | 87 | 358.02 | 7049.95 | 9727.23 | -199.18
| 16860 | 86.61 | 358.12 | 7053.35 | 9788.1 | -201.23
| 16917 | 86.61 | 358.12 | 7056.72 | 9844.97 | -203.1

## Lookup (hidden)
North Reference | RetunValue | Grid Type | ReturnValue | Deviation Indicator | ReturnValue
| 2 |  | 0 |  | 4
True |  | SPCS-Colorado Central-NAD27 |  | Directional
Grid |  | SPCS-Colorado Central-NAD83 |  | High Angle
|  | SPCS-Colorado North-NAD27 |  | Horizontal
SPCS-Colorado North-NAD83
SPCS-Colorado South-NAD27
SPCS-Colorado South-NAD83
UTM-Zone 12 NAD27
UTM-Zone 12 NAD83
UTM-Zone 13 NAD27
UTM-Zone 13 NAD83