## Data
Header Information | measured depth (ft) | inclination (°) | azimuth (°) | true vertical depth (ft) | northing +N/-S (ft) | easting +E/-W (ft)
Operator Name | 270 | 0.4 | 270 | 270 | 0 | 0
Noble Energy Inc | 620 | 0.4 | 340.8 | 619.99 | 1.15 | -1.62
Operator Number | 738 | 0.4 | 31.2 | 737.99 | 1.9 | -1.55
100322 | 833 | 0.5 | 18.9 | 832.99 | 2.57 | -1.24
Well Name and Number | 927 | 0.6 | 14.9 | 926.98 | 3.43 | -0.98
SLW Ranch B13-69HN | 1022 | 0.7 | 8.3 | 1021.98 | 4.49 | -0.77
API Number (if available) | 1116 | 0.9 | 12.1 | 1115.97 | 5.78 | -0.53
05-123-36496 | 1211 | 0.7 | 23.6 | 1210.96 | 7.04 | -0.14
Location: QQ SEC TWP RGE | 1309 | 0.7 | 19.7 | 1308.95 | 8.15 | 0.3
SWSW S12 T5N R64W | 1403 | 0.6 | 20.8 | 1402.95 | 9.15 | 0.67
Citing Type: Planned or Actual | 1497 | 0.4 | 196 | 1496.94 | 9.3 | 0.75
Actual | 1591 | 2.2 | 182.6 | 1590.92 | 7.18 | 0.58
Deviation Indicator | 1683 | 4.6 | 181.6 | 1682.75 | 1.73 | 0.4
Horizontal | 1777 | 7.2 | 182.7 | 1776.24 | -7.93 | 0.01
North Reference | 1870 | 8.6 | 181.2 | 1868.36 | -20.7 | -0.41
Grid | 1962 | 10.9 | 184.1 | 1959.02 | -36.26 | -1.17
Grid Type | 2054 | 12.5 | 180.6 | 2049.11 | -54.89 | -1.9
SPCS-Colorado North-NAD83 | 2146 | 13.9 | 182.1 | 2138.68 | -75.89 | -2.41
| 2239 | 15.1 | 184 | 2228.71 | -99.14 | -3.66
| 2331 | 13.7 | 181.9 | 2317.82 | -121.98 | -4.86
| 2423 | 15.2 | 183 | 2406.91 | -144.91 | -5.85
| 2517 | 16.8 | 181.2 | 2497.26 | -170.8 | -6.78
| 2610 | 18.5 | 180.8 | 2585.88 | -199 | -7.27
| 2703 | 20.1 | 179.9 | 2673.65 | -229.73 | -7.45
| 2795 | 19.4 | 180.5 | 2760.24 | -260.82 | -7.55
| 2888 | 17.9 | 180.7 | 2848.36 | -290.56 | -7.86
| 2983 | 16.9 | 181.5 | 2939.01 | -318.96 | -8.4
| 3078 | 13.9 | 181.1 | 3030.59 | -344.18 | -8.98
| 3172 | 14.4 | 180.4 | 3121.73 | -367.15 | -9.28
| 3267 | 15.1 | 179.5 | 3213.6 | -391.34 | -9.26
| 3362 | 15.4 | 186 | 3305.26 | -416.26 | -10.47
| 3457 | 15.8 | 190.5 | 3396.77 | -441.52 | -14.14
| 3552 | 15.4 | 189.5 | 3488.27 | -466.68 | -18.58
| 3647 | 16.8 | 187.3 | 3579.54 | -492.74 | -22.41
| 3742 | 15.4 | 187.1 | 3670.81 | -518.88 | -25.71
| 3837 | 12.6 | 185.7 | 3762.98 | -541.71 | -28.3
| 3931 | 9.4 | 184.1 | 3855.24 | -559.57 | -29.87
| 4026 | 6.7 | 186.3 | 3949.3 | -572.82 | -31.03
| 4121 | 3.8 | 191.3 | 4043.89 | -581.42 | -32.26
| 4215 | 1.9 | 214.9 | 4137.77 | -585.75 | -33.76
| 4310 | 1.3 | 307.7 | 4232.75 | -586.39 | -35.51
| 4405 | 1.9 | 346.3 | 4327.71 | -584.2 | -36.74
| 4499 | 0.9 | 340.8 | 4421.68 | -581.99 | -37.35
| 4594 | 1.1 | 311.6 | 4516.67 | -580.68 | -38.28
| 4689 | 1.2 | 310.9 | 4611.65 | -579.42 | -39.71
| 4783 | 1.6 | 331.2 | 4705.62 | -577.62 | -41.09
| 4878 | 1.5 | 323.4 | 4800.59 | -575.46 | -42.47
| 4973 | 1.5 | 308.5 | 4895.56 | -573.69 | -44.18
| 5068 | 2.6 | 309.2 | 4990.49 | -571.56 | -46.82
| 5162 | 2 | 311.5 | 5084.42 | -569.12 | -49.7
| 5257 | 1.1 | 309.4 | 5179.38 | -567.44 | -51.65
| 5351 | 1.2 | 273.6 | 5273.36 | -566.81 | -53.33
| 5446 | 0.6 | 316.4 | 5368.35 | -566.39 | -54.67
| 5541 | 1.2 | 24.2 | 5463.34 | -565.12 | -54.6
| 5636 | 0.9 | 34.6 | 5558.33 | -563.6 | -53.77
| 5730 | 0.6 | 37.9 | 5652.32 | -562.6 | -53.05
| 5787 | 0.6 | 27.4 | 5709.32 | -562.1 | -52.73
| 5825 | 0.5 | 21.2 | 5747.31 | -561.77 | -52.58
| 5920 | 3.6 | 84.6 | 5842.25 | -561.1 | -49.46
| 6014 | 15.2 | 77.6 | 5934.83 | -558.17 | -34.43
| 6109 | 25.2 | 80.2 | 6023.87 | -552.04 | -2.26
| 6204 | 29.8 | 91.8 | 6108.18 | -549.33 | 41.32
| 6298 | 35.4 | 94 | 6187.34 | -551.97 | 91.87
| 6393 | 48.2 | 94.6 | 6258.01 | -556.75 | 154.88
| 6488 | 58.9 | 92.8 | 6314.38 | -561.59 | 231.02
| 6582 | 59.3 | 90.4 | 6362.65 | -563.84 | 311.64
| 6627 | 59.7 | 89.7 | 6385.49 | -563.87 | 350.41
| 6677 | 60.5 | 89.5 | 6410.42 | -563.57 | 393.76
| 6722 | 60.7 | 89.9 | 6432.51 | -563.36 | 432.96
| 6772 | 62.3 | 91.3 | 6456.37 | -563.82 | 476.9
| 6817 | 62.7 | 91.7 | 6477.14 | -564.87 | 516.8
| 6867 | 65.1 | 89.7 | 6499.14 | -565.41 | 561.69
| 6962 | 77.8 | 86.8 | 6529.31 | -562.58 | 651.51
| 6987 | 81.6 | 87.1 | 6533.78 | -561.27 | 676.07
| 7056 | 85.8 | 88.8 | 6541.35 | -558.82 | 744.59
| 7119 | 85.8 | 88.3 | 6545.96 | -557.23 | 807.4
| 7214 | 89.8 | 91 | 6549.61 | -556.66 | 902.3
| 7309 | 89.6 | 93.7 | 6550.11 | -560.55 | 997.21
| 7404 | 89.3 | 93.6 | 6551.02 | -566.6 | 1092.02
| 7498 | 89 | 93.6 | 6552.41 | -572.5 | 1185.82
| 7593 | 89.8 | 92.4 | 6553.41 | -577.47 | 1280.68
| 7688 | 90.6 | 90.5 | 6553.08 | -579.88 | 1375.65
| 7782 | 90.6 | 90 | 6552.09 | -580.29 | 1469.64
| 7877 | 90.4 | 89.7 | 6551.26 | -580.04 | 1564.64
| 7972 | 90.5 | 89.2 | 6550.52 | -579.13 | 1659.63
| 8067 | 90 | 89.8 | 6550.1 | -578.3 | 1754.62
| 8162 | 89.8 | 89.9 | 6550.27 | -578.05 | 1849.62
| 8256 | 91.1 | 91.4 | 6549.53 | -579.12 | 1943.61
| 8352 | 90.6 | 91.7 | 6548.11 | -581.71 | 2039.56
| 8446 | 90.4 | 91.9 | 6547.29 | -584.66 | 2133.51
| 8541 | 90.3 | 91.9 | 6546.7 | -587.81 | 2228.46
| 8636 | 90.2 | 92.2 | 6546.29 | -591.21 | 2323.4
| 8731 | 90 | 92.2 | 6546.12 | -594.86 | 2418.33
| 8825 | 89.8 | 92.6 | 6546.29 | -598.8 | 2512.24
| 8920 | 88.1 | 91.8 | 6548.03 | -602.44 | 2607.15
| 9015 | 87.9 | 89.2 | 6551.35 | -603.27 | 2702.08
| 9110 | 89.3 | 89 | 6553.67 | -601.78 | 2797.04
| 9205 | 89.1 | 89.4 | 6554.99 | -600.45 | 2892.02
| 9300 | 90.7 | 89.2 | 6555.16 | -599.29 | 2987.01
| 9395 | 90.5 | 89.4 | 6554.16 | -598.13 | 3082
| 9490 | 92.8 | 89.4 | 6551.43 | -597.14 | 3176.95
| 9585 | 94.1 | 89.3 | 6545.71 | -596.06 | 3271.77
| 9680 | 94.7 | 89.3 | 6538.42 | -594.9 | 3366.48
| 9775 | 90.6 | 90.9 | 6534.03 | -595.07 | 3461.36
| 9870 | 89.8 | 92.3 | 6533.7 | -597.72 | 3556.32
| 9965 | 89.8 | 92.4 | 6534.03 | -601.62 | 3651.24
| 10060 | 90.1 | 91.8 | 6534.11 | -605.1 | 3746.17
| 10154 | 90.5 | 93 | 6533.62 | -609.04 | 3840.09
| 10249 | 88 | 91.6 | 6534.87 | -612.85 | 3934.99
| 10344 | 86.1 | 87.2 | 6539.76 | -611.86 | 4029.83
| 10439 | 87.4 | 88.9 | 6545.14 | -608.63 | 4124.62
| 10533 | 89.5 | 89 | 6547.69 | -606.91 | 4218.56
| 10628 | 88.8 | 88.8 | 6549.1 | -605.09 | 4313.54
| 10723 | 90.4 | 88.4 | 6549.76 | -602.77 | 4408.5
| 10772 | 89.3 | 87.5 | 6549.89 | -601.01 | 4457.47
| 10833 | 89.3 | 87.5 | 6550.63 | -598.35 | 4518.41

## Lookup (hidden)
North Reference | RetunValue | Grid Type | ReturnValue | Deviation Indicator | ReturnValue
| 3 |  | 5 |  | 4
True |  | SPCS-Colorado Central-NAD27 |  | Directional
Grid |  | SPCS-Colorado Central-NAD83 |  | High Angle
|  | SPCS-Colorado North-NAD27 |  | Horizontal
SPCS-Colorado North-NAD83
SPCS-Colorado South-NAD27
SPCS-Colorado South-NAD83
UTM-Zone 12 NAD27
UTM-Zone 12 NAD83
UTM-Zone 13 NAD27
UTM-Zone 13 NAD83