## Data
Header Information | measured depth (ft) | inclination (°) | azimuth (°) | true vertical depth (ft) | northing +N/-S (ft) | easting +E/-W (ft)
Operator Name | 0 | 0 | 0 | 0 | 0 | 0
Encana Oil & Gas | 100 | 0 | 0 | 100 | 0 | 0
Operator Number | 200 | 0 | 0 | 200 | 0 | 0
100185 | 300 | 0 | 0 | 300 | 0 | 0
Well Name and Number | 400 | 0 | 0 | 400 | 0 | 0
Rodman Bruntz 2B-26H | 500 | 0 | 0 | 500 | 0 | 0
API Number (if available) | 600 | 0 | 0 | 600 | 0 | 0
| 700 | 0 | 0 | 700 | 0 | 0
Location: QQ SEC TWP RGE | 800 | 0 | 0 | 800 | 0 | 0
| 900 | 0 | 0 | 900 | 0 | 0
Citing Type: Planned or Actual | 1000 | 0 | 0 | 1000 | 0 | 0
Planned | 1100 | 0 | 0 | 1100 | 0 | 0
Deviation Indicator | 1200 | 1 | 307.76 | 1200 | 0.5 | -0.7
TRUE | 1300 | 2 | 307.76 | 1300 | 2.1 | -2.8
North Reference | 1400 | 3 | 307.76 | 1399.9 | 4.8 | -6.2
True | 1500 | 4 | 307.76 | 1499.7 | 8.5 | -11
Grid Type | 1600 | 5 | 307.76 | 1599.4 | 13.4 | -17.2
#VALUE! | 1619.7 | 5.2 | 307.76 | 1619 | 14.4 | -18.6
| 1700 | 5.2 | 307.76 | 1699 | 18.9 | -24.4
| 1800 | 5.2 | 307.76 | 1798.5 | 24.4 | -31.5
| 1900 | 5.2 | 307.76 | 1898.1 | 30 | -38.7
| 2000 | 5.2 | 307.76 | 1997.7 | 35.5 | -45.9
| 2100 | 5.2 | 307.76 | 2097.3 | 41.1 | -53
| 2200 | 5.2 | 307.76 | 2196.9 | 46.6 | -60.2
| 2300 | 5.2 | 307.76 | 2296.5 | 52.2 | -67.3
| 2400 | 5.2 | 307.76 | 2396.1 | 57.7 | -74.5
| 2500 | 5.2 | 307.76 | 2495.7 | 63.3 | -81.7
| 2600 | 5.2 | 307.76 | 2595.3 | 68.8 | -88.8
| 2700 | 5.2 | 307.76 | 2694.8 | 74.4 | -96
| 2800 | 5.2 | 307.76 | 2794.4 | 79.9 | -103.1
| 2900 | 5.2 | 307.76 | 2894 | 85.4 | -110.3
| 3000 | 5.2 | 307.76 | 2993.6 | 91 | -117.5
| 3100 | 5.2 | 307.76 | 3093.2 | 96.5 | -124.6
| 3200 | 5.2 | 307.76 | 3192.8 | 102.1 | -131.8
| 3300 | 5.2 | 307.76 | 3292.4 | 107.6 | -138.9
| 3400 | 5.2 | 307.76 | 3392 | 113.2 | -146.1
| 3500 | 5.2 | 307.76 | 3491.6 | 118.7 | -153.3
| 3600 | 5.2 | 307.76 | 3591.1 | 124.3 | -160.4
| 3700 | 5.2 | 307.76 | 3690.7 | 129.8 | -167.6
| 3800 | 5.2 | 307.76 | 3790.3 | 135.4 | -174.8
| 3900 | 5.2 | 307.76 | 3889.9 | 140.9 | -181.9
| 4000 | 5.2 | 307.76 | 3989.5 | 146.5 | -189.1
| 4100 | 5.2 | 307.76 | 4089.1 | 152 | -196.2
| 4200 | 5.2 | 307.76 | 4188.7 | 157.6 | -203.4
| 4300 | 5.2 | 307.76 | 4288.3 | 163.1 | -210.6
| 4400 | 5.2 | 307.76 | 4387.9 | 168.7 | -217.7
| 4500 | 5.2 | 307.76 | 4487.4 | 174.2 | -224.9
| 4600 | 5.2 | 307.76 | 4587 | 179.8 | -232
| 4700 | 5.2 | 307.76 | 4686.6 | 185.3 | -239.2
| 4800 | 5.2 | 307.76 | 4786.2 | 190.8 | -246.4
| 4900 | 5.2 | 307.76 | 4885.8 | 196.4 | -253.5
| 5000 | 5.2 | 307.76 | 4985.4 | 201.9 | -260.7
| 5100 | 5.2 | 307.76 | 5085 | 207.5 | -267.8
| 5200 | 5.2 | 307.76 | 5184.6 | 213 | -275
| 5300 | 5.2 | 307.76 | 5284.2 | 218.6 | -282.2
| 5400 | 5.2 | 307.76 | 5383.7 | 224.1 | -289.3
| 5500 | 5.2 | 307.76 | 5483.3 | 229.7 | -296.5
| 5600 | 5.2 | 307.76 | 5582.9 | 235.2 | -303.7
| 5700 | 5.2 | 307.76 | 5682.5 | 240.8 | -310.8
| 5800 | 5.2 | 307.76 | 5782.1 | 246.3 | -318
| 5900 | 5.2 | 307.76 | 5881.7 | 251.9 | -325.1
| 6000 | 5.2 | 307.76 | 5981.3 | 257.4 | -332.3
| 6100 | 5.2 | 307.76 | 6080.9 | 263 | -339.5
| 6200 | 5.2 | 307.76 | 6180.5 | 268.5 | -346.6
| 6300 | 5.2 | 307.76 | 6280 | 274.1 | -353.8
| 6400 | 5.2 | 307.76 | 6379.6 | 279.6 | -360.9
| 6500 | 5.2 | 307.76 | 6479.2 | 285.2 | -368.1
| 6600 | 5.2 | 307.76 | 6578.8 | 290.7 | -375.3
| 6700 | 5.2 | 307.76 | 6678.4 | 296.2 | -382.4
| 6800 | 5.2 | 307.76 | 6778 | 301.8 | -389.6
| 6900 | 5.2 | 307.76 | 6877.6 | 307.3 | -396.7
| 6953 | 5.2 | 307.76 | 6930.4 | 310.3 | -400.5
| 7000 | 4.24 | 249.05 | 6977.2 | 311 | -403.8
| 7050 | 7.53 | 210.08 | 7027 | 307.5 | -407.2
| 7100 | 12.06 | 197.24 | 7076.2 | 299.6 | -410.4
| 7150 | 16.85 | 191.47 | 7124.6 | 287.5 | -413.4
| 7200 | 21.74 | 188.22 | 7171.8 | 271.3 | -416.2
| 7250 | 26.66 | 186.12 | 7217.4 | 250.9 | -418.7
| 7300 | 31.61 | 184.63 | 7261.1 | 226.7 | -420.9
| 7350 | 36.57 | 183.52 | 7302.5 | 198.8 | -422.9
| 7400 | 41.54 | 182.63 | 7341.3 | 167.3 | -424.6
| 7450 | 46.52 | 181.91 | 7377.2 | 132.6 | -426
| 7500 | 51.49 | 181.29 | 7410 | 94.9 | -427
| 7550 | 56.48 | 180.76 | 7439.4 | 54.5 | -427.7
| 7600 | 61.46 | 180.28 | 7465.2 | 11.6 | -428.1
| 7650 | 66.44 | 179.85 | 7487.1 | -33.3 | -428.2
| 7700 | 71.43 | 179.45 | 7505.1 | -79.9 | -427.9
| 7750 | 76.42 | 179.07 | 7518.9 | -127.9 | -427.2
| 7800 | 81.4 | 178.71 | 7528.5 | -177 | -426.3
| 7850 | 86.39 | 178.35 | 7533.9 | -226.7 | -425
| 7886.2 | 90 | 178.1 | 7535 | -262.8 | -423.9
| 7900 | 90 | 178.1 | 7535 | -276.6 | -423.4
| 8000 | 90 | 178.1 | 7535 | -376.6 | -420.1
| 8100 | 90 | 178.1 | 7535 | -476.5 | -416.8
| 8200 | 90 | 178.1 | 7535 | -576.4 | -413.5
| 8300 | 90 | 178.1 | 7535 | -676.4 | -410.2
| 8400 | 90 | 178.1 | 7535 | -776.3 | -406.9
| 8500 | 90 | 178.1 | 7535 | -876.3 | -403.5
| 8600 | 90 | 178.1 | 7535 | -976.2 | -400.2
| 8700 | 90 | 178.1 | 7535 | -1076.2 | -396.9
| 8800 | 90 | 178.1 | 7535 | -1176.1 | -393.6
| 8900 | 90 | 178.1 | 7535 | -1276.1 | -390.3
| 9000 | 90 | 178.1 | 7535 | -1376 | -387
| 9100 | 90 | 178.1 | 7535 | -1476 | -383.6
| 9200 | 90 | 178.1 | 7535 | -1575.9 | -380.3
| 9300 | 90 | 178.1 | 7535 | -1675.8 | -377
| 9400 | 90 | 178.1 | 7535 | -1775.8 | -373.7
| 9500 | 90 | 178.1 | 7535 | -1875.7 | -370.4
| 9600 | 90 | 178.1 | 7535 | -1975.7 | -367.1
| 9700 | 90 | 178.1 | 7535 | -2075.6 | -363.8
| 9800 | 90 | 178.1 | 7535 | -2175.6 | -360.4
| 9900 | 90 | 178.1 | 7535 | -2275.5 | -357.1
| 10000 | 90 | 178.1 | 7535 | -2375.5 | -353.8
| 10100 | 90 | 178.1 | 7535 | -2475.4 | -350.5
| 10200 | 90 | 178.1 | 7535 | -2575.3 | -347.2
| 10300 | 90 | 178.1 | 7535 | -2675.3 | -343.9
| 10400 | 90 | 178.1 | 7535 | -2775.2 | -340.5
| 10500 | 90 | 178.1 | 7535 | -2875.2 | -337.2
| 10600 | 90 | 178.1 | 7535 | -2975.1 | -333.9
| 10700 | 90 | 178.1 | 7535 | -3075.1 | -330.6
| 10800 | 90 | 178.1 | 7535 | -3175 | -327.3
| 10900 | 90 | 178.1 | 7535 | -3275 | -324
| 11000 | 90 | 178.1 | 7535 | -3374.9 | -320.7
| 11100 | 90 | 178.1 | 7535 | -3474.9 | -317.3
| 11200 | 90 | 178.1 | 7535 | -3574.8 | -314
| 11300 | 90 | 178.1 | 7535 | -3674.7 | -310.7
| 11400 | 90 | 178.1 | 7535 | -3774.7 | -307.4
| 11496.2 | 90 | 178.1 | 7535 | -3870.8 | -304.2
| 11500 | 90 | 178.1 | 7535 | -3874.6 | -304.1
| 11600 | 90 | 178.1 | 7535 | -3974.6 | -300.8
| 11700 | 90 | 178.1 | 7535 | -4074.5 | -297.4
| 11800 | 90 | 178.1 | 7535 | -4174.5 | -294.1
| 11900 | 90 | 178.1 | 7535 | -4274.4 | -290.8
| 12000 | 90 | 178.1 | 7535 | -4374.4 | -287.5
| 12100 | 90 | 178.1 | 7535 | -4474.3 | -284.2
| 12200 | 90 | 178.1 | 7535 | -4574.3 | -280.9
| 12296.2 | 90 | 178.1 | 7535 | -4670.4 | -277.7
| 12300 | 90 | 178.18 | 7535 | -4674.2 | -277.6
| 12400 | 90 | 180.18 | 7535 | -4774.2 | -276.1
| 12492.9 | 90 | 182.03 | 7535 | -4867.1 | -277.9
| 12500 | 90 | 182.03 | 7535 | -4874.2 | -278.2
| 12600 | 90 | 182.03 | 7535 | -4974.1 | -281.7
| 12700 | 90 | 182.03 | 7535 | -5074 | -285.3
| 12800 | 90 | 182.03 | 7535 | -5174 | -288.8
| 12900 | 90 | 182.03 | 7535 | -5273.9 | -292.4
| 13000 | 90 | 182.03 | 7535 | -5373.8 | -295.9
| 13100 | 90 | 182.03 | 7535 | -5473.8 | -299.5
| 13200 | 90 | 182.03 | 7535 | -5573.7 | -303
| 13300 | 90 | 182.03 | 7535 | -5673.6 | -306.6
| 13400 | 90 | 182.03 | 7535 | -5773.6 | -310.1
| 13500 | 90 | 182.03 | 7535 | -5873.5 | -313.7
| 13600 | 90 | 182.03 | 7535 | -5973.5 | -317.2
| 13700 | 90 | 182.03 | 7535 | -6073.4 | -320.8
| 13800 | 90 | 182.03 | 7535 | -6173.3 | -324.3
| 13900 | 90 | 182.03 | 7535 | -6273.3 | -327.9
| 14000 | 90 | 182.03 | 7535 | -6373.2 | -331.4
| 14100 | 90 | 182.03 | 7535 | -6473.1 | -335
| 14200 | 90 | 182.03 | 7535 | -6573.1 | -338.5
| 14300 | 90 | 182.03 | 7535 | -6673 | -342.1
| 14400 | 90 | 182.03 | 7535 | -6773 | -345.6
| 14500 | 90 | 182.03 | 7535 | -6872.9 | -349.2
| 14600 | 90 | 182.03 | 7535 | -6972.8 | -352.7
| 14672.4 | 90 | 182.03 | 7535 | -7045.1 | -355.3
| 14672.9 | 90 | 182.03 | 7535 | -7045.7 | -355.3

## Lookup (hidden)
North Reference | RetunValue | Grid Type | ReturnValue | Deviation Indicator | ReturnValue
| 2 |  | 0 |  | 4
True |  | SPCS-Colorado Central-NAD27 |  | Directional
Grid |  | SPCS-Colorado Central-NAD83 |  | High Angle
|  | SPCS-Colorado North-NAD27 |  | Horizontal
SPCS-Colorado North-NAD83
SPCS-Colorado South-NAD27
SPCS-Colorado South-NAD83
UTM-Zone 12 NAD27
UTM-Zone 12 NAD83
UTM-Zone 13 NAD27
UTM-Zone 13 NAD83