## Data
Header Information | measured depth (ft) | inclination (°) | azimuth (°) | true vertical depth (ft) | northing +N/-S (ft) | easting +E/-W (ft)
Operator Name | 345 | 0.3 | 311.35 | 345 | 0 | 0
Noble | 660 | 0.3 | 358.05 | 660 | 1.37 | -0.65
Operator Number | 812 | 1.06 | 331.41 | 811.98 | 3 | -1.33
| 905 | 0.77 | 342.57 | 904.97 | 4.35 | -1.93
Well Name and Number | 997 | 0.61 | 322.87 | 996.97 | 5.33 | -2.41
SLW Ranch State B12-67-1HN | 1089 | 0.85 | 343.64 | 1088.96 | 6.38 | -2.9
API Number (if available) | 1275 | 0.72 | 332.52 | 1274.94 | 8.74 | -3.83
| 1462 | 0.76 | 329.31 | 1461.93 | 10.85 | -5
Location: QQ SEC TWP RGE | 1557 | 0.73 | 340.61 | 1556.92 | 11.96 | -5.53
SW NW Sec. 12-T5N-R64W | 1652 | 0.42 | 324.23 | 1651.91 | 12.81 | -5.93
Citing Type: Planned or Actual | 1841 | 1.35 | 119.5 | 1840.9 | 12.28 | -4.4
Actual | 1936 | 1.46 | 167.48 | 1935.87 | 10.55 | -3.16
Deviation Indicator | 2031 | 1.16 | 132.91 | 2030.85 | 8.71 | -2.19
Horizontal | 2221 | 1.79 | 120.21 | 2220.79 | 5.91 | 1.78
North Reference | 2316 | 0.79 | 78.66 | 2315.76 | 5.29 | 3.7
Grid | 2506 | 0.59 | 173.45 | 2505.75 | 4.58 | 5.1
Grid Type | 2601 | 0.81 | 197.1 | 2600.75 | 3.45 | 4.96
SPCS-Colorado North-NAD83 | 2696 | 0.54 | 222.5 | 2695.74 | 2.48 | 4.46
| 2791 | 0.89 | 218.8 | 2790.73 | 1.57 | 3.69
| 2886 | 1.18 | 218.19 | 2885.72 | 0.23 | 2.63
| 2980 | 0.53 | 260.9 | 2979.71 | -0.6 | 1.6
| 3075 | 1.33 | 249.48 | 3074.69 | -1.06 | 0.13
| 3170 | 1.28 | 167.66 | 3169.68 | -2.48 | -0.67
| 3360 | 1.17 | 175.84 | 3359.63 | -6.49 | -0.08
| 3455 | 1.4 | 63.91 | 3454.62 | -6.95 | 1.03
| 3550 | 2.15 | 28.65 | 3549.58 | -4.87 | 2.93
| 3645 | 3.79 | 8.6 | 3644.45 | -0.2 | 4.25
| 3740 | 6.08 | 352.08 | 3739.09 | 7.89 | 4.03
| 3834 | 7.54 | 339.23 | 3832.43 | 18.58 | 1.16
| 3929 | 7.7 | 337.24 | 3926.59 | 30.28 | -3.52
| 4024 | 8.43 | 343.41 | 4020.66 | 42.82 | -7.97
| 4119 | 9.98 | 345.17 | 4114.43 | 57.46 | -12.06
| 4214 | 9.64 | 346.12 | 4208.04 | 73.14 | -16.08
| 4309 | 12.49 | 344.45 | 4301.27 | 90.76 | -20.74
| 4404 | 13.95 | 343.55 | 4393.75 | 111.64 | -26.74
| 4498 | 13.5 | 341.51 | 4485.06 | 132.91 | -33.43
| 4593 | 13.25 | 341.01 | 4577.49 | 153.72 | -40.49
| 4688 | 13.64 | 346.31 | 4669.88 | 174.9 | -46.68
| 4783 | 13.06 | 340.98 | 4762.32 | 195.93 | -52.83
| 4878 | 13.68 | 341.39 | 4854.75 | 216.73 | -59.91
| 4973 | 13.98 | 341.45 | 4946.99 | 238.25 | -67.15
| 5067 | 12.46 | 340.2 | 5038.5 | 258.56 | -74.2
| 5162 | 12.3 | 339.37 | 5131.29 | 277.67 | -81.23
| 5257 | 12.59 | 340.34 | 5224.06 | 296.89 | -88.28
| 5352 | 13.74 | 344.35 | 5316.56 | 317.51 | -94.81
| 5447 | 12.94 | 345.54 | 5409 | 338.67 | -100.51
| 5542 | 12.49 | 345.39 | 5501.67 | 358.91 | -105.75
| 5636 | 12.88 | 342.85 | 5593.37 | 378.76 | -111.41
| 5732 | 13.7 | 341.51 | 5686.8 | 399.76 | -118.17
| 5826 | 11.99 | 344.54 | 5778.45 | 419.73 | -124.3
| 5908 | 11.15 | 345.38 | 5858.78 | 435.61 | -128.57
| 6014 | 13.92 | 353.14 | 5962.25 | 458.2 | -132.68
| 6062 | 16.56 | 356.14 | 6008.56 | 470.76 | -133.83
| 6109 | 18.31 | 1.05 | 6053.4 | 484.82 | -134.15
| 6157 | 21.49 | 1.95 | 6098.53 | 501.15 | -133.71
| 6204 | 23.89 | 3.38 | 6141.89 | 519.26 | -132.86
| 6251 | 26.73 | 4.86 | 6184.37 | 539.3 | -131.4
| 6298 | 28.61 | 9.35 | 6226 | 560.94 | -128.68
| 6346 | 33.32 | 14.91 | 6267.16 | 585.03 | -123.41
| 6392 | 38.57 | 17.4 | 6304.39 | 610.95 | -115.87
| 6440 | 44.81 | 22.71 | 6340.22 | 640.87 | -104.85
| 6487 | 47.44 | 31.51 | 6372.83 | 670.94 | -89.39
| 6535 | 49.49 | 41.36 | 6404.7 | 699.75 | -68.06
| 6582 | 53.59 | 48.22 | 6433.95 | 725.79 | -42.12
| 6630 | 57.68 | 52.78 | 6461.05 | 750.94 | -11.55
| 6677 | 59.92 | 60.53 | 6485.42 | 772.99 | 22.01
| 6725 | 63.45 | 65.42 | 6508.19 | 792.15 | 59.65
| 6772 | 68.47 | 66.75 | 6527.33 | 809.54 | 98.88
| 6820 | 73.79 | 68.98 | 6542.85 | 826.63 | 140.94
| 6867 | 77.65 | 72.05 | 6554.45 | 841.81 | 183.87
| 6915 | 81 | 76.3 | 6563.34 | 854.66 | 229.23
| 6962 | 82.97 | 80.2 | 6569.9 | 864.13 | 274.79
| 7010 | 83.73 | 84.26 | 6575.46 | 870.57 | 322.02
| 7048 | 83.97 | 85.87 | 6579.53 | 873.82 | 359.66
| 7159 | 90 | 87.4 | 6585.37 | 880.32 | 470.26
| 7286 | 88.89 | 88.79 | 6586.6 | 884.54 | 597.18
| 7381 | 88.34 | 89.53 | 6588.89 | 885.93 | 692.14
| 7476 | 88.65 | 88.73 | 6591.39 | 887.38 | 787.09
| 7571 | 90.25 | 89.61 | 6592.3 | 888.75 | 882.07
| 7665 | 89.69 | 89.25 | 6592.35 | 889.69 | 976.07
| 7760 | 90.37 | 89.15 | 6592.3 | 891.01 | 1071.06
| 7855 | 92.65 | 89.09 | 6589.79 | 892.47 | 1166.01
| 7950 | 91.54 | 89.46 | 6586.32 | 893.67 | 1260.94
| 8045 | 92.31 | 89.3 | 6583.13 | 894.7 | 1355.88
| 8140 | 90.8 | 88.83 | 6580.55 | 896.25 | 1450.83
| 8235 | 90.8 | 88.88 | 6579.23 | 898.15 | 1545.8
| 8330 | 88.28 | 88.53 | 6579.99 | 900.3 | 1640.76
| 8425 | 89.14 | 88.77 | 6582.13 | 902.53 | 1735.71
| 8519 | 89.45 | 88.42 | 6583.28 | 904.84 | 1829.67
| 8614 | 89.35 | 88.61 | 6584.28 | 907.3 | 1924.64
| 8709 | 89.01 | 88.73 | 6585.64 | 909.5 | 2019.6
| 8804 | 89.85 | 88.16 | 6586.58 | 912.08 | 2114.56
| 8899 | 90.12 | 88.66 | 6586.61 | 914.72 | 2209.52
| 8994 | 91.57 | 89.07 | 6585.21 | 916.6 | 2304.49
| 9089 | 91.57 | 88.53 | 6582.61 | 918.59 | 2399.44
| 9184 | 90.15 | 89.01 | 6581.18 | 920.63 | 2494.4
| 9279 | 90.34 | 88.91 | 6580.77 | 922.35 | 2589.38
| 9374 | 89.81 | 89.3 | 6580.65 | 923.84 | 2684.37
| 9469 | 89.44 | 88.91 | 6581.27 | 925.32 | 2779.36
| 9564 | 89.23 | 90.17 | 6582.37 | 926.08 | 2874.35
| 9659 | 89.1 | 90.55 | 6583.76 | 925.48 | 2969.33
| 9754 | 90.22 | 90.06 | 6584.32 | 924.98 | 3064.33
| 9849 | 92.5 | 90.18 | 6582.07 | 924.78 | 3159.3
| 9944 | 91.54 | 90.32 | 6578.72 | 924.37 | 3254.23
| 10039 | 90.8 | 90.4 | 6576.78 | 923.77 | 3349.21
| 10134 | 89.26 | 90.05 | 6576.73 | 923.4 | 3444.21
| 10229 | 88.55 | 88.34 | 6578.54 | 924.73 | 3539.18
| 10324 | 88.58 | 88.12 | 6580.92 | 927.66 | 3634.1
| 10419 | 89.2 | 88.34 | 6582.76 | 930.6 | 3729.04
| 10514 | 91.08 | 88.49 | 6582.53 | 933.23 | 3824
| 10608 | 90.8 | 88.01 | 6580.99 | 936.1 | 3917.94
| 10703 | 91.2 | 87.77 | 6579.33 | 939.59 | 4012.86
| 10798 | 91.17 | 88.64 | 6577.37 | 942.57 | 4107.79
| 10893 | 91.57 | 89.09 | 6575.1 | 944.45 | 4202.75
| 10988 | 90.52 | 88.49 | 6573.36 | 946.45 | 4297.71
| 11083 | 90.37 | 88.41 | 6572.62 | 949.02 | 4392.67
| 11182 | 90.4 | 88.3 | 6571.96 | 951.87 | 4491.63
| 11248 | 90.4 | 88.3 | 6571.5 | 953.82 | 4557.6

## Lookup (hidden)
North Reference | RetunValue | Grid Type | ReturnValue | Deviation Indicator | ReturnValue
| 3 |  | 5 |  | 4
True |  | SPCS-Colorado Central-NAD27 |  | Directional
Grid |  | SPCS-Colorado Central-NAD83 |  | High Angle
|  | SPCS-Colorado North-NAD27 |  | Horizontal
SPCS-Colorado North-NAD83
SPCS-Colorado South-NAD27
SPCS-Colorado South-NAD83
UTM-Zone 12 NAD27
UTM-Zone 12 NAD83
UTM-Zone 13 NAD27
UTM-Zone 13 NAD83