## Data
Header Information | measured depth (ft) | inclination (°) | azimuth (°) | true vertical depth (ft) | northing +N/-S (ft) | easting +E/-W (ft)
Operator Name | 0 | 0 | 0 | 0 | 0 | 0
KERR-MCGEE | 25 | 0 | 0 | 25 | 0 | 0
Operator Number | 125 | 0.32 | 248.86 | 125 | -0.1 | -0.26
47120 | 225 | 0.22 | 210.74 | 225 | -0.37 | -0.62
Well Name and Number | 325 | 0.27 | 210.22 | 325 | -0.74 | -0.84
USA FED 27N East-36HZ | 425 | 0.27 | 274.31 | 425 | -0.92 | -1.19
API Number (if available) | 525 | 0.33 | 263.14 | 525 | -0.94 | -1.71
05-123-36843 | 625 | 0.23 | 278.13 | 624.99 | -0.94 | -2.19
Location: QQ SEC TWP RGE | 725 | 0.43 | 322.93 | 724.99 | -0.62 | -2.62
SESE SEC 36 T3N R66W | 805 | 0.13 | 333.59 | 804.99 | -0.3 | -2.84
Citing Type: Planned or Actual | 962 | 0.36 | 75.63 | 961.99 | -0.01 | -2.44
ACTUAL | 1054 | 1.29 | 206.22 | 1053.98 | -0.87 | -2.62
Deviation Indicator | 1146 | 2.75 | 197.4 | 1145.92 | -3.91 | -3.74
Directional | 1236 | 5.41 | 205.85 | 1235.69 | -9.79 | -6.23
North Reference | 1327 | 7.03 | 202.78 | 1326.15 | -18.78 | -10.26
True | 1419 | 7.7 | 204.58 | 1417.39 | -29.58 | -15
Grid Type | 1511 | 9.35 | 211.18 | 1508.37 | -41.58 | -21.44
#VALUE! | 1602 | 10.7 | 211.29 | 1597.98 | -55.12 | -29.65
| 1694 | 12.09 | 215.14 | 1688.17 | -70.3 | -39.63
| 1785 | 12.42 | 215.04 | 1777.09 | -86.1 | -50.74
| 1877 | 12.13 | 217.43 | 1866.99 | -101.88 | -62.29
| 1969 | 10.52 | 212.93 | 1957.2 | -116.61 | -72.74
| 2060 | 10.82 | 221.05 | 2046.63 | -130.02 | -82.86
| 2150 | 9.89 | 216.12 | 2135.16 | -142.64 | -92.97
| 2241 | 10.02 | 223.34 | 2224.8 | -154.71 | -103.01
| 2331 | 10.71 | 222.1 | 2313.33 | -166.61 | -113.99
| 2422 | 9.32 | 223.72 | 2402.94 | -178.21 | -124.75
| 2514 | 9.7 | 222.61 | 2493.68 | -189.29 | -135.14
| 2605 | 9.88 | 220.88 | 2583.35 | -200.84 | -145.44
| 2696 | 9.91 | 217.07 | 2673 | -212.99 | -155.27
| 2788 | 10.24 | 208.22 | 2763.59 | -226.51 | -163.91
| 2882 | 10.35 | 212.13 | 2856.07 | -241.03 | -172.36
| 2977 | 11.31 | 211.19 | 2949.38 | -256.22 | -181.72
| 3071 | 11.82 | 217.05 | 3041.47 | -271.79 | -192.29
| 3165 | 11.4 | 222.14 | 3133.55 | -286.37 | -204.33
| 3260 | 10.51 | 220.43 | 3226.82 | -299.92 | -216.25
| 3354 | 10.07 | 225.15 | 3319.31 | -312.24 | -227.63
| 3448 | 10.75 | 222.13 | 3411.76 | -324.54 | -239.34
| 3542 | 8.74 | 222.89 | 3504.4 | -336.28 | -250.08
| 3636 | 8.2 | 223.56 | 3597.38 | -346.37 | -259.56
| 3730 | 8.68 | 221.38 | 3690.36 | -356.55 | -268.87
| 3825 | 9.57 | 219.13 | 3784.16 | -368.05 | -278.59
| 3919 | 9.7 | 217.81 | 3876.83 | -380.37 | -288.38
| 4013 | 10.61 | 217.45 | 3969.36 | -393.5 | -298.5
| 4107 | 10.65 | 213.73 | 4061.74 | -407.59 | -308.58
| 4202 | 11.21 | 208.89 | 4155.02 | -422.98 | -317.92
| 4296 | 11.32 | 214.5 | 4247.21 | -438.58 | -327.56
| 4390 | 10.21 | 223.81 | 4339.57 | -452.2 | -338.55
| 4485 | 10.48 | 228.89 | 4433.02 | -463.95 | -350.89
| 4579 | 10.1 | 227.23 | 4525.51 | -475.17 | -363.38
| 4673 | 10.1 | 222.63 | 4618.06 | -486.83 | -375.01
| 4767 | 10.68 | 221.35 | 4710.52 | -499.44 | -386.35
| 4862 | 9.89 | 218.15 | 4803.99 | -512.46 | -397.21
| 4956 | 8.52 | 224.62 | 4896.78 | -523.77 | -407.09
| 5051 | 6.58 | 223.73 | 4990.95 | -532.71 | -415.79
| 5145 | 4.68 | 223.92 | 5084.49 | -539.36 | -422.18
| 5240 | 2.82 | 241.87 | 5179.29 | -543.26 | -426.92
| 5334 | 1.32 | 286.89 | 5273.23 | -544.03 | -430
| 5429 | 1.01 | 4.72 | 5368.21 | -542.88 | -430.98
| 5523 | 0.99 | 1.51 | 5462.2 | -541.24 | -430.89
| 5618 | 1.28 | 1.43 | 5557.18 | -539.36 | -430.84
| 5712 | 1.07 | 8.63 | 5651.16 | -537.45 | -430.68
| 5807 | 1.5 | 35.3 | 5746.14 | -535.55 | -429.83
| 5901 | 1.31 | 350.93 | 5840.11 | -533.49 | -429.29
| 5996 | 1.39 | 328.51 | 5935.09 | -531.43 | -430.06
| 6090 | 0.5 | 125.73 | 6029.08 | -530.7 | -430.33
| 6185 | 0.75 | 152.57 | 6124.07 | -531.49 | -429.7
| 6280 | 0.54 | 182.39 | 6219.07 | -532.49 | -429.43
| 6374 | 0.48 | 238.75 | 6313.07 | -533.14 | -429.79
| 6468 | 1.17 | 115.63 | 6407.06 | -533.76 | -429.26
| 6562 | 0.78 | 135.1 | 6501.05 | -534.63 | -427.94
| 6595 | 0.63 | 144.56 | 6534.04 | -534.94 | -427.68
| 6626 | 0.89 | 103.76 | 6565.04 | -535.13 | -427.35
| 6657 | 0.98 | 41.25 | 6596.04 | -534.99 | -426.94
| 6689 | 3.31 | 19.87 | 6628.01 | -533.91 | -426.44
| 6720 | 6.41 | 16.99 | 6658.9 | -531.42 | -425.63
| 6752 | 8.7 | 17.34 | 6690.62 | -527.4 | -424.39
| 6783 | 11.61 | 16.62 | 6721.13 | -522.17 | -422.8
| 6815 | 14.8 | 14.22 | 6752.28 | -515.12 | -420.87
| 6846 | 17.87 | 11.75 | 6782.02 | -506.62 | -418.93
| 6878 | 21.18 | 8.95 | 6812.18 | -496.1 | -417.03
| 6909 | 24.14 | 5.04 | 6840.79 | -484.25 | -415.6
| 6940 | 27.85 | 0.08 | 6868.65 | -470.69 | -415.04
| 6972 | 31.92 | 357.73 | 6896.39 | -454.76 | -415.36
| 7003 | 35.58 | 357.53 | 6922.16 | -437.55 | -416.08
| 7034 | 37.66 | 359.24 | 6947.04 | -419.07 | -416.59
| 7066 | 40.68 | 0.57 | 6971.85 | -398.86 | -416.62
| 7098 | 43.56 | 1.74 | 6995.58 | -377.41 | -416.18
| 7129 | 47.83 | 0.86 | 7017.23 | -355.23 | -415.68
| 7160 | 52.99 | 0.35 | 7036.98 | -331.35 | -415.43
| 7192 | 57.24 | 0.59 | 7055.28 | -305.11 | -415.22
| 7223 | 59.28 | 1.75 | 7071.58 | -278.76 | -414.67
| 7255 | 60.06 | 2.09 | 7087.74 | -251.15 | -413.75
| 7286 | 61.85 | 1.95 | 7102.79 | -224.07 | -412.79
| 7318 | 65.29 | 359.67 | 7117.03 | -195.42 | -412.4
| 7349 | 69.32 | 358.6 | 7128.99 | -166.83 | -412.83
| 7381 | 72.12 | 358.46 | 7139.56 | -136.64 | -413.61
| 7412 | 74.33 | 359.42 | 7148.5 | -106.97 | -414.16
| 7444 | 77.14 | 1.01 | 7156.39 | -75.96 | -414.04
| 7475 | 79.94 | 2.01 | 7162.55 | -45.59 | -413.23
| 7506 | 82.63 | 1.94 | 7167.24 | -14.97 | -412.18
| 7538 | 84.82 | 2.44 | 7170.74 | 16.82 | -410.96
| 7623 | 88.93 | 2.1 | 7175.37 | 101.6 | -407.6
| 7718 | 89.6 | 1.8 | 7176.59 | 196.54 | -404.37
| 7812 | 89.77 | 1.16 | 7177.11 | 290.51 | -401.94
| 7906 | 90.2 | 1.04 | 7177.13 | 384.49 | -400.14
| 8000 | 90.8 | 2.16 | 7176.31 | 478.45 | -397.51
| 8095 | 91.88 | 1.63 | 7174.09 | 573.37 | -394.37
| 8188 | 91.75 | 0.85 | 7171.15 | 666.3 | -392.36
| 8283 | 91.31 | 0.23 | 7168.61 | 761.26 | -391.47
| 8377 | 90.44 | 358.81 | 7167.18 | 855.24 | -392.25
| 8471 | 90.44 | 358.09 | 7166.45 | 949.2 | -394.8
| 8566 | 90.1 | 357.6 | 7166.01 | 1044.14 | -398.37
| 8660 | 89.19 | 358.02 | 7166.59 | 1138.06 | -401.96
| 8754 | 89.29 | 357.24 | 7167.83 | 1231.97 | -405.85
| 8848 | 89.73 | 357.38 | 7168.64 | 1325.87 | -410.26
| 8943 | 89.93 | 359.47 | 7168.92 | 1420.83 | -412.87
| 9037 | 90.77 | 359.23 | 7168.35 | 1514.82 | -413.94
| 9131 | 90.03 | 358.82 | 7167.69 | 1608.8 | -415.54
| 9225 | 89.93 | 0.72 | 7167.72 | 1702.8 | -415.91
| 9320 | 90.03 | 0.66 | 7167.76 | 1797.79 | -414.77
| 9414 | 90 | 0.83 | 7167.73 | 1891.78 | -413.55
| 9509 | 90.57 | 0.29 | 7167.26 | 1986.77 | -412.62
| 9603 | 91.85 | 1.05 | 7165.27 | 2080.74 | -411.52
| 9698 | 91.11 | 0.82 | 7162.82 | 2175.7 | -409.97
| 9792 | 90.87 | 0.5 | 7161.2 | 2269.68 | -408.89
| 9887 | 90.2 | 0.64 | 7160.31 | 2364.67 | -407.94
| 9981 | 90.67 | 1.04 | 7159.6 | 2458.66 | -406.56
| 10076 | 89.09 | 1.66 | 7159.79 | 2553.63 | -404.33
| 10170 | 89.19 | 1.76 | 7161.21 | 2647.57 | -401.52
| 10265 | 89.76 | 3.19 | 7162.08 | 2742.48 | -397.42
| 10359 | 90.1 | 2.39 | 7162.19 | 2836.37 | -392.84
| 10454 | 90.5 | 2.8 | 7161.69 | 2931.27 | -388.54
| 10548 | 89.5 | 1.72 | 7161.69 | 3025.19 | -384.84
| 10643 | 89.8 | 1.87 | 7162.27 | 3120.14 | -381.86
| 10738 | 89.97 | 2.32 | 7162.46 | 3215.08 | -378.39
| 10832 | 89.97 | 0.41 | 7162.51 | 3309.05 | -376.15
| 10926 | 90.84 | 359.59 | 7161.85 | 3403.04 | -376.15
| 11020 | 89.63 | 358.76 | 7161.46 | 3497.03 | -377.5
| 11115 | 89.87 | 358.84 | 7161.88 | 3592.01 | -379.49
| 11209 | 90.44 | 359.92 | 7161.62 | 3686 | -380.51
| 11303 | 88.96 | 358.96 | 7162.12 | 3779.99 | -381.43
| 11398 | 89.16 | 358.37 | 7163.67 | 3874.95 | -383.64
| 11492 | 89.6 | 359.15 | 7164.69 | 3968.92 | -385.67
| 11586 | 89.8 | 359.14 | 7165.18 | 4062.91 | -387.08
| 11639 | 89.73 | 359.14 | 7165.4 | 4115.91 | -387.87
| 11705 | 89.73 | 359.14 | 7165.71 | 4181.9 | -388.86

## Lookup (hidden)
North Reference | RetunValue | Grid Type | ReturnValue | Deviation Indicator | ReturnValue
| 2 |  | 0 |  | 2
True |  | SPCS-Colorado Central-NAD27 |  | Directional
Grid |  | SPCS-Colorado Central-NAD83 |  | High Angle
|  | SPCS-Colorado North-NAD27 |  | Horizontal
SPCS-Colorado North-NAD83
SPCS-Colorado South-NAD27
SPCS-Colorado South-NAD83
UTM-Zone 12 NAD27
UTM-Zone 12 NAD83
UTM-Zone 13 NAD27
UTM-Zone 13 NAD83