## Data
Header Information | measured depth (ft) | inclination (°) | azimuth (°) | true vertical depth (ft) | northing +N/-S (ft) | easting +E/-W (ft)
Operator Name | 0 | 0 | 317.89 | 0 | 0 | 0
Bonanza Creek | 17 | 0 | 317.89 | 17 | 0 | 0
Operator Number | 117 | 0 | 317.89 | 117 | 0 | 0
| 217 | 0 | 317.89 | 217 | 0 | 0
Well Name and Number | 317 | 0 | 317.89 | 317 | 0 | 0
STATE NORTH PLATTE 11-14-26HC | 417 | 0 | 317.89 | 417 | 0 | 0
API Number (if available) | 450 | 0 | 317.89 | 450 | 0 | 0
| 517 | 1.34 | 317.89 | 516.99 | 0.58 | -0.53
Location: QQ SEC TWP RGE | 617 | 3.34 | 317.89 | 616.91 | 3.61 | -3.26
NWNW 26 5N 63W | 717 | 5.34 | 317.89 | 716.61 | 9.22 | -8.34
Citing Type: Planned or Actual | 817 | 7.34 | 317.89 | 816 | 17.42 | -15.74
Planned | 917 | 9.34 | 317.89 | 914.93 | 28.18 | -25.47
Deviation Indicator | 1017 | 11.34 | 317.89 | 1013.31 | 41.49 | -37.5
0 | 1050 | 12 | 317.89 | 1045.62 | 46.44 | -41.98
North Reference | 1117 | 12 | 317.89 | 1111.16 | 56.78 | -51.32
0 | 1217 | 12 | 317.89 | 1208.97 | 72.2 | -65.26
Grid Type | 1317 | 12 | 317.89 | 1306.79 | 87.62 | -79.2
#VALUE! | 1417 | 12 | 317.89 | 1404.6 | 103.05 | -93.14
| 1517 | 12 | 317.89 | 1502.42 | 118.47 | -107.09
| 1617 | 12 | 317.89 | 1600.23 | 133.9 | -121.03
| 1717 | 12 | 317.89 | 1698.05 | 149.32 | -134.97
| 1817 | 12 | 317.89 | 1795.86 | 164.75 | -148.91
| 1917 | 12 | 317.89 | 1893.68 | 180.17 | -162.85
| 2017 | 12 | 317.89 | 1991.49 | 195.59 | -176.79
| 2117 | 12 | 317.89 | 2089.31 | 211.02 | -190.74
| 2217 | 12 | 317.89 | 2187.12 | 226.44 | -204.68
| 2317 | 12 | 317.89 | 2284.94 | 241.87 | -218.62
| 2417 | 12 | 317.89 | 2382.75 | 257.29 | -232.56
| 2517 | 12 | 317.89 | 2480.57 | 272.71 | -246.5
| 2617 | 12 | 317.89 | 2578.38 | 288.14 | -260.44
| 2717 | 12 | 317.89 | 2676.2 | 303.56 | -274.39
| 2781.81 | 12 | 317.89 | 2739.58 | 313.56 | -283.42
| 2817 | 11.296 | 317.89 | 2774.05 | 318.83 | -288.19
| 2917 | 9.296 | 317.89 | 2872.44 | 332.09 | -300.17
| 3017 | 7.296 | 317.89 | 2971.39 | 342.79 | -309.84
| 3117 | 5.296 | 317.89 | 3070.78 | 350.93 | -317.2
| 3217 | 3.296 | 317.89 | 3170.49 | 356.48 | -322.22
| 3317 | 1.296 | 317.89 | 3270.41 | 359.46 | -324.91
| 3381.81 | 0 | 180.779 | 3335.21 | 360 | -325.4
| 3417 | 0 | 180.779 | 3370.4 | 360 | -325.4
| 3517 | 0 | 180.779 | 3470.4 | 360 | -325.4
| 3617 | 0 | 180.779 | 3570.4 | 360 | -325.4
| 3717 | 0 | 180.779 | 3670.4 | 360 | -325.4
| 3817 | 0 | 180.779 | 3770.4 | 360 | -325.4
| 3917 | 0 | 180.779 | 3870.4 | 360 | -325.4
| 4017 | 0 | 180.779 | 3970.4 | 360 | -325.4
| 4117 | 0 | 180.779 | 4070.4 | 360 | -325.4
| 4217 | 0 | 180.779 | 4170.4 | 360 | -325.4
| 4317 | 0 | 180.779 | 4270.4 | 360 | -325.4
| 4417 | 0 | 180.779 | 4370.4 | 360 | -325.4
| 4517 | 0 | 180.779 | 4470.4 | 360 | -325.4
| 4617 | 0 | 180.779 | 4570.4 | 360 | -325.4
| 4717 | 0 | 180.779 | 4670.4 | 360 | -325.4
| 4817 | 0 | 180.779 | 4770.4 | 360 | -325.4
| 4917 | 0 | 180.779 | 4870.4 | 360 | -325.4
| 5017 | 0 | 180.779 | 4970.4 | 360 | -325.4
| 5117 | 0 | 180.779 | 5070.4 | 360 | -325.4
| 5217 | 0 | 180.779 | 5170.4 | 360 | -325.4
| 5317 | 0 | 180.779 | 5270.4 | 360 | -325.4
| 5417 | 0 | 180.779 | 5370.4 | 360 | -325.4
| 5517 | 0 | 180.779 | 5470.4 | 360 | -325.4
| 5617 | 0 | 180.779 | 5570.4 | 360 | -325.4
| 5717 | 0 | 180.779 | 5670.4 | 360 | -325.4
| 5817 | 0 | 180.779 | 5770.4 | 360 | -325.4
| 5917 | 0 | 180.779 | 5870.4 | 360 | -325.4
| 6017 | 0 | 180.779 | 5970.4 | 360 | -325.4
| 6029.8 | 0 | 180.779 | 5983.2 | 360 | -325.4
| 6117 | 9.593 | 180.779 | 6070 | 352.72 | -325.5
| 6217 | 20.593 | 180.779 | 6166.4 | 326.72 | -325.85
| 6317 | 31.593 | 180.779 | 6256.07 | 282.81 | -326.45
| 6417 | 42.593 | 180.779 | 6335.71 | 222.6 | -327.27
| 6517 | 53.593 | 180.779 | 6402.4 | 148.3 | -328.28
| 6617 | 64.593 | 180.779 | 6453.69 | 62.64 | -329.44
| 6666.16 | 70 | 180.779 | 6472.66 | 17.31 | -330.06
| 6701.16 | 70 | 180.779 | 6484.63 | -15.58 | -330.51
| 6717 | 70 | 180.779 | 6490.04 | -30.46 | -330.71
| 6736.16 | 70 | 180.779 | 6496.6 | -48.46 | -330.95
| 6817 | 78.893 | 180.779 | 6518.25 | -126.26 | -332.01
| 6917 | 89.893 | 180.779 | 6528.01 | -225.62 | -333.36
| 6917.98 | 90 | 180.779 | 6528.01 | -226.6 | -333.37
| 7017 | 90 | 180.779 | 6528.01 | -325.61 | -334.72
| 7117 | 90 | 180.779 | 6528.01 | -425.6 | -336.08
| 7217 | 90 | 180.779 | 6528.01 | -525.59 | -337.44
| 7317 | 90 | 180.779 | 6528.01 | -625.58 | -338.8
| 7417 | 90 | 180.779 | 6528.01 | -725.57 | -340.16
| 7517 | 90 | 180.779 | 6528.01 | -825.56 | -341.52
| 7617 | 90 | 180.779 | 6528.01 | -925.55 | -342.88
| 7717 | 90 | 180.779 | 6528.01 | -1025.54 | -344.24
| 7817 | 90 | 180.779 | 6528.01 | -1125.54 | -345.6
| 7917 | 90 | 180.779 | 6528.01 | -1225.53 | -346.96
| 8017 | 90 | 180.779 | 6528.01 | -1325.52 | -348.32
| 8117 | 90 | 180.779 | 6528.01 | -1425.51 | -349.67
| 8217 | 90 | 180.779 | 6528.01 | -1525.5 | -351.03
| 8317 | 90 | 180.779 | 6528.01 | -1625.49 | -352.39
| 8417 | 90 | 180.779 | 6528.01 | -1725.48 | -353.75
| 8517 | 90 | 180.779 | 6528.01 | -1825.47 | -355.11
| 8617 | 90 | 180.779 | 6528.01 | -1925.46 | -356.47
| 8717 | 90 | 180.779 | 6528.01 | -2025.45 | -357.83
| 8817 | 90 | 180.779 | 6528.01 | -2125.44 | -359.19
| 8917 | 90 | 180.779 | 6528 | -2225.43 | -360.55
| 9017 | 90 | 180.779 | 6528 | -2325.42 | -361.91
| 9117 | 90 | 180.779 | 6528 | -2425.41 | -363.27
| 9217 | 90 | 180.779 | 6528 | -2525.41 | -364.63
| 9317 | 90 | 180.779 | 6528 | -2625.4 | -365.99
| 9417 | 90 | 180.779 | 6528 | -2725.39 | -367.35
| 9517 | 90 | 180.779 | 6528 | -2825.38 | -368.71
| 9617 | 90 | 180.779 | 6528 | -2925.37 | -370.07
| 9717 | 90 | 180.779 | 6528 | -3025.36 | -371.43
| 9817 | 90 | 180.779 | 6528 | -3125.35 | -372.79
| 9917 | 90 | 180.779 | 6528 | -3225.34 | -374.14
| 10017 | 90 | 180.779 | 6528 | -3325.33 | -375.5
| 10117 | 90 | 180.779 | 6528 | -3425.32 | -376.86
| 10217 | 90 | 180.779 | 6528 | -3525.31 | -378.22
| 10317 | 90 | 180.779 | 6528 | -3625.3 | -379.58
| 10417 | 90 | 180.779 | 6528 | -3725.29 | -380.94
| 10517 | 90 | 180.779 | 6528 | -3825.29 | -382.3
| 10617 | 90 | 180.779 | 6528 | -3925.28 | -383.66
| 10717 | 90 | 180.779 | 6528 | -4025.27 | -385.02
| 10817 | 90 | 180.779 | 6528 | -4125.26 | -386.38
| 10917 | 90 | 180.779 | 6528 | -4225.25 | -387.74
| 11017 | 90 | 180.779 | 6528 | -4325.24 | -389.1
| 11067.13 | 90 | 180.779 | 6528 | -4375.36 | -389.78

## Lookup (hidden)
North Reference | RetunValue | Grid Type | ReturnValue | Deviation Indicator | ReturnValue
| 1 |  | 0 |  | 1
True |  | SPCS-Colorado Central-NAD27 |  | Directional
Grid |  | SPCS-Colorado Central-NAD83 |  | High Angle
|  | SPCS-Colorado North-NAD27 |  | Horizontal
SPCS-Colorado North-NAD83
SPCS-Colorado South-NAD27
SPCS-Colorado South-NAD83
UTM-Zone 12 NAD27
UTM-Zone 12 NAD83
UTM-Zone 13 NAD27
UTM-Zone 13 NAD83