## Data
Header Information | measured depth (ft) | inclination (°) | azimuth (°) | true vertical depth (ft) | northing +N/-S (ft) | easting +E/-W (ft)
Operator Name | 0 | 0 | 0 | 0 | 0 | 0
KERR-MCGEE | 100 | 0 | 0 | 100 | 0 | 0
Operator Number | 200 | 0 | 0 | 200 | 0 | 0
47120 | 300 | 0 | 0 | 300 | 0 | 0
Well Name and Number | 400 | 0 | 0 | 400 | 0 | 0
BADDING 34N-2HZ | 500 | 0 | 0 | 500 | 0 | 0
API Number (if available) | 600 | 0 | 0 | 600 | 0 | 0
| 700 | 0 | 0 | 700 | 0 | 0
Location: QQ SEC TWP RGE | 800 | 0 | 0 | 800 | 0 | 0
NWSW SEC 35 T2N R66W | 900 | 0 | 0 | 900 | 0 | 0
Citing Type: Planned or Actual | 1000 | 0 | 0 | 1000 | 0 | 0
PLANNED | 1100 | 0 | 0 | 1100 | 0 | 0
Deviation Indicator | 1200 | 0 | 0 | 1200 | 0 | 0
Horizontal | 1300 | 0 | 0 | 1300 | 0 | 0
North Reference | 1400 | 0 | 0 | 1400 | 0 | 0
True | 1424 | 0 | 0 | 1424 | 0 | 0
Grid Type | 1500 | 1.52 | 314.74 | 1499.99 | 0.71 | -0.72
#VALUE! | 1600 | 3.52 | 314.74 | 1599.89 | 3.8 | -3.84
| 1700 | 5.52 | 314.74 | 1699.57 | 9.35 | -9.44
| 1800 | 7.52 | 314.74 | 1798.92 | 17.34 | -17.5
| 1900 | 9.52 | 314.74 | 1897.81 | 27.77 | -28.02
| 1970.85 | 10.94 | 314.74 | 1967.54 | 36.63 | -36.96
| 2000 | 10.94 | 314.74 | 1996.16 | 40.52 | -40.89
| 2100 | 10.94 | 314.74 | 2094.34 | 53.88 | -54.36
| 2200 | 10.94 | 314.74 | 2192.52 | 67.23 | -67.84
| 2300 | 10.94 | 314.74 | 2290.71 | 80.59 | -81.32
| 2400 | 10.94 | 314.74 | 2388.89 | 93.94 | -94.79
| 2500 | 10.94 | 314.74 | 2487.07 | 107.3 | -108.27
| 2600 | 10.94 | 314.74 | 2585.26 | 120.65 | -121.74
| 2700 | 10.94 | 314.74 | 2683.44 | 134.01 | -135.22
| 2800 | 10.94 | 314.74 | 2781.62 | 147.37 | -148.7
| 2900 | 10.94 | 314.74 | 2879.81 | 160.72 | -162.17
| 3000 | 10.94 | 314.74 | 2977.99 | 174.08 | -175.65
| 3100 | 10.94 | 314.74 | 3076.18 | 187.43 | -189.12
| 3200 | 10.94 | 314.74 | 3174.36 | 200.79 | -202.6
| 3300 | 10.94 | 314.74 | 3272.54 | 214.14 | -216.08
| 3400 | 10.94 | 314.74 | 3370.73 | 227.5 | -229.55
| 3500 | 10.94 | 314.74 | 3468.91 | 240.85 | -243.03
| 3600 | 10.94 | 314.74 | 3567.09 | 254.21 | -256.5
| 3700 | 10.94 | 314.74 | 3665.28 | 267.57 | -269.98
| 3800 | 10.94 | 314.74 | 3763.46 | 280.92 | -283.46
| 3900 | 10.94 | 314.74 | 3861.64 | 294.28 | -296.93
| 4000 | 10.94 | 314.74 | 3959.83 | 307.63 | -310.41
| 4100 | 10.94 | 314.74 | 4058.01 | 320.99 | -323.88
| 4200 | 10.94 | 314.74 | 4156.2 | 334.34 | -337.36
| 4300 | 10.94 | 314.74 | 4254.38 | 347.7 | -350.84
| 4400 | 10.94 | 314.74 | 4352.56 | 361.05 | -364.31
| 4500 | 10.94 | 314.74 | 4450.75 | 374.41 | -377.79
| 4600 | 10.94 | 314.74 | 4548.93 | 387.77 | -391.26
| 4700 | 10.94 | 314.74 | 4647.11 | 401.12 | -404.74
| 4800 | 10.94 | 314.74 | 4745.3 | 414.48 | -418.22
| 4900 | 10.94 | 314.74 | 4843.48 | 427.83 | -431.69
| 5000 | 10.94 | 314.74 | 4941.66 | 441.19 | -445.17
| 5100 | 10.94 | 314.74 | 5039.85 | 454.54 | -458.64
| 5200 | 10.94 | 314.74 | 5138.03 | 467.9 | -472.12
| 5300 | 10.94 | 314.74 | 5236.22 | 481.25 | -485.6
| 5400 | 10.94 | 314.74 | 5334.4 | 494.61 | -499.07
| 5500 | 10.94 | 314.74 | 5432.58 | 507.96 | -512.55
| 5600 | 10.94 | 314.74 | 5530.77 | 521.32 | -526.02
| 5700 | 10.94 | 314.74 | 5628.95 | 534.68 | -539.5
| 5800 | 10.94 | 314.74 | 5727.13 | 548.03 | -552.98
| 5900 | 10.94 | 314.74 | 5825.32 | 561.39 | -566.45
| 6000 | 10.94 | 314.74 | 5923.5 | 574.74 | -579.93
| 6100 | 10.94 | 314.74 | 6021.68 | 588.1 | -593.4
| 6200 | 10.94 | 314.74 | 6119.87 | 601.45 | -606.88
| 6300 | 10.94 | 314.74 | 6218.05 | 614.81 | -620.36
| 6354.45 | 10.94 | 314.74 | 6271.51 | 622.08 | -627.69
| 6400 | 10.03 | 314.74 | 6316.3 | 627.91 | -633.58
| 6500 | 8.03 | 314.74 | 6415.06 | 638.96 | -644.72
| 6600 | 6.03 | 314.74 | 6514.3 | 647.57 | -653.41
| 6700 | 4.03 | 314.74 | 6613.91 | 653.73 | -659.63
| 6800 | 2.03 | 314.74 | 6713.77 | 657.45 | -663.38
| 6901.3 | 0 | 0 | 6815.05 | 658.71 | -664.65
| 6950 | 4.87 | 180 | 6863.69 | 656.64 | -664.65
| 7000 | 9.87 | 180 | 6913.26 | 650.23 | -664.65
| 7050 | 14.87 | 180 | 6962.08 | 639.52 | -664.65
| 7100 | 19.87 | 180 | 7009.79 | 624.6 | -664.65
| 7150 | 24.87 | 180 | 7056.01 | 605.58 | -664.65
| 7200 | 29.87 | 180 | 7100.4 | 582.6 | -664.65
| 7250 | 34.87 | 180 | 7142.62 | 555.84 | -664.65
| 7300 | 39.87 | 180 | 7182.34 | 525.5 | -664.65
| 7350 | 44.87 | 180 | 7219.27 | 491.81 | -664.65
| 7400 | 49.87 | 180 | 7253.12 | 455.04 | -664.65
| 7450 | 54.87 | 180 | 7283.64 | 415.45 | -664.65
| 7500 | 59.87 | 180 | 7310.59 | 373.36 | -664.65
| 7550 | 64.87 | 180 | 7333.78 | 329.07 | -664.65
| 7600 | 69.87 | 180 | 7353.01 | 282.94 | -664.65
| 7650 | 74.87 | 180 | 7368.15 | 235.3 | -664.65
| 7700 | 79.87 | 180 | 7379.08 | 186.53 | -664.65
| 7750 | 84.87 | 180 | 7385.71 | 136.99 | -664.65
| 7799.06 | 89.78 | 180 | 7388 | 88 | -664.65
| 7900 | 89.78 | 180 | 7388.4 | -12.94 | -664.65
| 8000 | 89.78 | 180 | 7388.79 | -112.94 | -664.65
| 8100 | 89.78 | 180 | 7389.19 | -212.94 | -664.65
| 8200 | 89.78 | 180 | 7389.58 | -312.94 | -664.65
| 8300 | 89.78 | 180 | 7389.97 | -412.94 | -664.65
| 8400 | 89.78 | 180 | 7390.36 | -512.94 | -664.65
| 8500 | 89.78 | 180 | 7390.76 | -612.94 | -664.65
| 8600 | 89.78 | 180 | 7391.15 | -712.94 | -664.65
| 8700 | 89.78 | 180 | 7391.54 | -812.94 | -664.65
| 8800 | 89.78 | 180 | 7391.93 | -912.94 | -664.65
| 8900 | 89.78 | 180 | 7392.33 | -1012.94 | -664.65
| 9000 | 89.78 | 180 | 7392.72 | -1112.94 | -664.65
| 9100 | 89.78 | 180 | 7393.11 | -1212.94 | -664.65
| 9200 | 89.78 | 180 | 7393.5 | -1312.93 | -664.65
| 9300 | 89.78 | 180 | 7393.89 | -1412.93 | -664.65
| 9400 | 89.78 | 180 | 7394.29 | -1512.93 | -664.65
| 9500 | 89.78 | 180 | 7394.68 | -1612.93 | -664.65
| 9600 | 89.78 | 180 | 7395.07 | -1712.93 | -664.65
| 9700 | 89.78 | 180 | 7395.46 | -1812.93 | -664.65
| 9800 | 89.78 | 180 | 7395.86 | -1912.93 | -664.65
| 9900 | 89.78 | 180 | 7396.25 | -2012.93 | -664.65
| 10000 | 89.78 | 180 | 7396.64 | -2112.93 | -664.65
| 10100 | 89.78 | 180 | 7397.03 | -2212.93 | -664.65
| 10200 | 89.78 | 180 | 7397.43 | -2312.93 | -664.65
| 10300 | 89.78 | 180 | 7397.82 | -2412.93 | -664.65
| 10400 | 89.78 | 180 | 7398.21 | -2512.93 | -664.65
| 10500 | 89.78 | 180 | 7398.6 | -2612.92 | -664.65
| 10600 | 89.78 | 180 | 7399 | -2712.92 | -664.65
| 10700 | 89.78 | 180 | 7399.39 | -2812.92 | -664.65
| 10800 | 89.78 | 180 | 7399.78 | -2912.92 | -664.65
| 10900 | 89.78 | 180 | 7400.17 | -3012.92 | -664.65
| 11000 | 89.78 | 180 | 7400.57 | -3112.92 | -664.65
| 11100 | 89.78 | 180 | 7400.96 | -3212.92 | -664.65
| 11200 | 89.78 | 180 | 7401.35 | -3312.92 | -664.65
| 11300 | 89.78 | 180 | 7401.74 | -3412.92 | -664.65
| 11400 | 89.78 | 180 | 7402.14 | -3512.92 | -664.65
| 11500 | 89.78 | 180 | 7402.53 | -3612.92 | -664.65
| 11600 | 89.78 | 180 | 7402.92 | -3712.92 | -664.65
| 11700 | 89.78 | 180 | 7403.31 | -3812.92 | -664.65
| 11800 | 89.78 | 180 | 7403.71 | -3912.91 | -664.65
| 11900 | 89.78 | 180 | 7404.1 | -4012.91 | -664.65
| 12000 | 89.78 | 180 | 7404.49 | -4112.91 | -664.65
| 12100 | 89.78 | 180 | 7404.88 | -4212.91 | -664.65
| 12200 | 89.78 | 180 | 7405.28 | -4312.91 | -664.65
| 12300 | 89.78 | 180 | 7405.67 | -4412.91 | -664.65
| 12400 | 89.78 | 180 | 7406.06 | -4512.91 | -664.65
| 12500 | 89.78 | 180 | 7406.45 | -4612.91 | -664.65
| 12600 | 89.78 | 180 | 7406.85 | -4712.91 | -664.65
| 12700 | 89.78 | 180 | 7407.24 | -4812.91 | -664.65
| 12800 | 89.78 | 180 | 7407.63 | -4912.91 | -664.65
| 12900 | 89.78 | 180 | 7408.02 | -5012.91 | -664.65
| 13000 | 89.78 | 180 | 7408.42 | -5112.91 | -664.65
| 13100 | 89.78 | 180 | 7408.81 | -5212.9 | -664.65
| 13200 | 89.78 | 180 | 7409.2 | -5312.9 | -664.65
| 13300 | 89.78 | 180 | 7409.59 | -5412.9 | -664.65
| 13400 | 89.78 | 180 | 7409.99 | -5512.9 | -664.65
| 13500 | 89.78 | 180 | 7410.38 | -5612.9 | -664.65
| 13600 | 89.78 | 180 | 7410.77 | -5712.9 | -664.65
| 13700 | 89.78 | 180 | 7411.16 | -5812.9 | -664.65
| 13800 | 89.78 | 180 | 7411.56 | -5912.9 | -664.65
| 13900 | 89.78 | 180 | 7411.95 | -6012.9 | -664.65
| 14000 | 89.78 | 180 | 7412.34 | -6112.9 | -664.65
| 14100 | 89.78 | 180 | 7412.73 | -6212.9 | -664.65
| 14200 | 89.78 | 180 | 7413.12 | -6312.9 | -664.65
| 14300 | 89.78 | 180 | 7413.52 | -6412.9 | -664.65
| 14400 | 89.78 | 180 | 7413.91 | -6512.89 | -664.65
| 14500 | 89.78 | 180 | 7414.3 | -6612.89 | -664.65
| 14600 | 89.78 | 180 | 7414.69 | -6712.89 | -664.65
| 14700 | 89.78 | 180 | 7415.09 | -6812.89 | -664.65
| 14800 | 89.78 | 180 | 7415.48 | -6912.89 | -664.65
| 14900 | 89.78 | 180 | 7415.87 | -7012.89 | -664.65
| 15000 | 89.78 | 180 | 7416.26 | -7112.89 | -664.65
| 15100 | 89.78 | 180 | 7416.66 | -7212.89 | -664.65
| 15200 | 89.78 | 180 | 7417.05 | -7312.89 | -664.65
| 15300 | 89.78 | 180 | 7417.44 | -7412.89 | -664.65
| 15400 | 89.78 | 180 | 7417.83 | -7512.89 | -664.65
| 15442.21 | 89.78 | 180 | 7418 | -7555.1 | -664.65

## Lookup (hidden)
North Reference | RetunValue | Grid Type | ReturnValue | Deviation Indicator | ReturnValue
| 2 |  | 0 |  | 4
True |  | SPCS-Colorado Central-NAD27 |  | Directional
Grid |  | SPCS-Colorado Central-NAD83 |  | High Angle
|  | SPCS-Colorado North-NAD27 |  | Horizontal
SPCS-Colorado North-NAD83
SPCS-Colorado South-NAD27
SPCS-Colorado South-NAD83
UTM-Zone 12 NAD27
UTM-Zone 12 NAD83
UTM-Zone 13 NAD27
UTM-Zone 13 NAD83