## Data
Header Information | measured depth (ft) | inclination (°) | azimuth (°) | true vertical depth (ft) | northing +N/-S (ft) | easting +E/-W (ft)
Operator Name | 0 | 0 | 0 | 0 | 0 | 0
KERR-MCGEE | 25 | 0 | 0 | 25 | 0 | 0
Operator Number | 125 | 0.1 | 175.19 | 125 | -0.09 | 0.01
47120 | 225 | 0.05 | 168 | 225 | -0.22 | 0.02
Well Name and Number | 325 | 0.04 | 269.47 | 325 | -0.26 | 0
USA Fed 1N-36HZ | 425 | 0.12 | 223.43 | 425 | -0.34 | -0.11
API Number (if available) | 525 | 0.15 | 348.17 | 525 | -0.28 | -0.21
05-123-36845 | 625 | 0.06 | 64.9 | 625 | -0.13 | -0.19
Location: QQ SEC TWP RGE | 725 | 0.09 | 116.11 | 725 | -0.15 | -0.07
SESE SECTION 36 T3N R66W | 825 | 0.14 | 17.75 | 825 | -0.06 | 0.04
Citing Type: Planned or Actual | 905 | 0.23 | 346.26 | 905 | 0.18 | 0.03
ACTUAL | 1061 | 0.2 | 325.1 | 1061 | 0.71 | -0.2
Deviation Indicator | 1245 | 4.89 | 172.62 | 1244.78 | -6.81 | 0.62
Directional | 1336 | 7.22 | 166.53 | 1335.27 | -16.22 | 2.45
North Reference | 1428 | 8.82 | 166.27 | 1426.37 | -28.69 | 5.48
True | 1520 | 10.93 | 168.11 | 1517 | -44.08 | 8.95
Grid Type | 1610 | 12.29 | 162.92 | 1605.16 | -61.59 | 13.52
#VALUE! | 1702 | 12.08 | 162.95 | 1695.08 | -80.15 | 19.22
| 1793 | 11.62 | 159.45 | 1784.15 | -97.83 | 25.23
| 1885 | 11.21 | 158.6 | 1874.33 | -114.84 | 31.74
| 1976 | 10.3 | 160.45 | 1963.73 | -130.74 | 37.69
| 2068 | 10.52 | 167.9 | 2054.22 | -146.7 | 42.2
| 2159 | 10.43 | 167.33 | 2143.7 | -162.86 | 45.75
| 2251 | 11.71 | 164.53 | 2233.99 | -179.98 | 50.07
| 2343 | 11.2 | 164.3 | 2324.15 | -197.58 | 54.98
| 2434 | 11.33 | 168.59 | 2413.4 | -214.85 | 59.14
| 2524 | 10.69 | 166.18 | 2501.75 | -231.63 | 62.88
| 2615 | 10.6 | 172.1 | 2591.18 | -248.11 | 66.05
| 2705 | 9.46 | 171.85 | 2679.81 | -263.63 | 68.23
| 2797 | 8.93 | 166.67 | 2770.63 | -278.07 | 70.95
| 2888 | 8.52 | 157.42 | 2860.58 | -291.16 | 75.17
| 2979 | 8.52 | 156.67 | 2950.57 | -303.58 | 80.43
| 3071 | 9.89 | 165.68 | 3041.39 | -317.49 | 85.08
| 3162 | 9.3 | 167.29 | 3131.12 | -332.24 | 88.63
| 3257 | 8.72 | 165.45 | 3224.94 | -346.7 | 92.13
| 3351 | 8.95 | 170.72 | 3317.83 | -360.81 | 95.1
| 3446 | 10.46 | 173.22 | 3411.47 | -376.67 | 97.31
| 3540 | 8.73 | 172.85 | 3504.15 | -392.22 | 99.2
| 3625 | 7.53 | 169.83 | 3588.29 | -404.1 | 100.99
| 3729 | 7.49 | 173.05 | 3691.4 | -417.54 | 103.01
| 3824 | 9.79 | 184.41 | 3785.33 | -431.74 | 103.14
| 3918 | 10.76 | 176.08 | 3877.82 | -448.46 | 103.13
| 4013 | 12.98 | 175.88 | 3970.78 | -467.96 | 104.5
| 4108 | 14.56 | 168.55 | 4063.06 | -490.3 | 107.64
| 4202 | 14.35 | 167.47 | 4154.08 | -513.26 | 112.51
| 4297 | 10.96 | 160.88 | 4246.77 | -533.29 | 118.02
| 4392 | 6.94 | 160.55 | 4340.59 | -547.24 | 122.9
| 4486 | 5.58 | 166.53 | 4434.03 | -557.04 | 125.85
| 4581 | 3.31 | 172.05 | 4528.74 | -564.25 | 127.31
| 4676 | 1.8 | 82.78 | 4623.67 | -566.78 | 129.17
| 4770 | 1.24 | 81.47 | 4717.64 | -566.44 | 131.64
| 4865 | 0.52 | 74.82 | 4812.62 | -566.17 | 133.07
| 4960 | 0.82 | 115.54 | 4907.62 | -566.35 | 134.1
| 5054 | 0.85 | 4.8 | 5001.61 | -565.95 | 134.76
| 5148 | 1.62 | 345.96 | 5095.59 | -563.97 | 134.5
| 5243 | 1.55 | 87.99 | 5190.57 | -562.62 | 135.46
| 5337 | 0.62 | 53.79 | 5284.55 | -562.27 | 137.14
| 5432 | 2.52 | 46.3 | 5379.51 | -560.53 | 139.06
| 5527 | 2.58 | 35.66 | 5474.42 | -557.35 | 141.82
| 5621 | 1.27 | 90.24 | 5568.37 | -555.63 | 144.1
| 5811 | 1.14 | 208.1 | 5758.35 | -557.31 | 145.31
| 6000 | 1.42 | 319.81 | 5947.32 | -557.18 | 142.91
| 6189 | 1.52 | 230.74 | 6136.28 | -556.97 | 139.46
| 6378 | 0.54 | 238.34 | 6325.25 | -559.03 | 136.76
| 6473 | 1.87 | 184.32 | 6420.23 | -560.81 | 136.27
| 6536 | 0.93 | 146.24 | 6483.21 | -562.26 | 136.47
| 6567 | 1.78 | 55.66 | 6514.2 | -562.2 | 137.01
| 6599 | 4 | 22.31 | 6546.16 | -560.88 | 137.84
| 6630 | 7.3 | 4.74 | 6577.01 | -557.92 | 138.42
| 6662 | 10.39 | 2.92 | 6608.62 | -553.01 | 138.73
| 6693 | 13.24 | 6.24 | 6638.96 | -546.69 | 139.26
| 6725 | 15.3 | 6.47 | 6669.97 | -538.85 | 140.13
| 6756 | 17.18 | 4.71 | 6699.74 | -530.22 | 140.97
| 6788 | 19.83 | 3.75 | 6730.08 | -520.09 | 141.71
| 6819 | 22.09 | 1.97 | 6759.03 | -509.02 | 142.26
| 6851 | 23.76 | 0.88 | 6788.5 | -496.56 | 142.56
| 6882 | 25.91 | 0.42 | 6816.63 | -483.54 | 142.71
| 6914 | 29.14 | 0.46 | 6845 | -468.76 | 142.82
| 6945 | 31.97 | 0.4 | 6871.7 | -453 | 142.94
| 6977 | 35.68 | 359.61 | 6898.28 | -435.19 | 142.94
| 7008 | 39.37 | 359.57 | 6922.86 | -416.31 | 142.8
| 7039 | 42.88 | 0.38 | 6946.2 | -395.92 | 142.8
| 7071 | 46.45 | 1.82 | 6968.96 | -373.44 | 143.24
| 7102 | 48.43 | 2.45 | 6989.93 | -350.62 | 144.09
| 7134 | 50.19 | 3.2 | 7010.79 | -326.39 | 145.29
| 7165 | 53.35 | 4.57 | 7029.97 | -302.1 | 146.95
| 7197 | 56.33 | 4.08 | 7048.4 | -276.01 | 148.92
| 7228 | 58.89 | 3.16 | 7065 | -249.89 | 150.57
| 7260 | 61.8 | 1.3 | 7080.83 | -222.11 | 151.64
| 7291 | 64.18 | 359.95 | 7094.91 | -194.49 | 151.94
| 7322 | 66.69 | 359.7 | 7107.8 | -166.3 | 151.85
| 7354 | 69.82 | 359.3 | 7119.65 | -136.58 | 151.59
| 7385 | 72.87 | 359.02 | 7129.57 | -107.22 | 151.16
| 7417 | 74.47 | 359.54 | 7138.56 | -76.51 | 150.78
| 7448 | 76.2 | 359.04 | 7146.41 | -46.53 | 150.4
| 7480 | 78.53 | 359.58 | 7153.41 | -15.31 | 150.03
| 7511 | 80.29 | 359.79 | 7159.11 | 15.16 | 149.86
| 7542 | 82.35 | 359.56 | 7163.79 | 45.81 | 149.69
| 7574 | 84.95 | 359.24 | 7167.33 | 77.6 | 149.35
| 7579 | 85.46 | 359.19 | 7167.74 | 82.59 | 149.29
| 7718 | 88.66 | 358 | 7174.87 | 221.34 | 145.88
| 7906 | 88.18 | 359.36 | 7180.06 | 409.22 | 141.55
| 8094 | 91.27 | 2.02 | 7180.96 | 597.16 | 143.81
| 8283 | 91.04 | 2.15 | 7177.15 | 786 | 150.69
| 8471 | 89.56 | 0.92 | 7176.16 | 973.92 | 155.72
| 8660 | 91.17 | 359.26 | 7174.96 | 1162.9 | 156.02
| 8848 | 90.17 | 358.2 | 7172.76 | 1350.84 | 151.86
| 9037 | 90.07 | 0.86 | 7172.37 | 1539.81 | 150.31
| 9225 | 89.53 | 359.66 | 7173.02 | 1727.81 | 151.16
| 9414 | 92.95 | 359.43 | 7168.93 | 1916.73 | 149.66
| 9603 | 93.16 | 358.32 | 7158.86 | 2105.42 | 145.95
| 9792 | 88.93 | 0.34 | 7155.41 | 2294.32 | 143.75
| 9981 | 89.33 | 359.99 | 7158.28 | 2483.3 | 144.29
| 10170 | 88.72 | 0.57 | 7161.5 | 2672.27 | 145.21
| 10359 | 89.26 | 358.13 | 7164.83 | 2861.21 | 143.07
| 10548 | 90.44 | 358.49 | 7165.33 | 3050.12 | 137.5
| 10737 | 89.83 | 0.55 | 7164.88 | 3239.11 | 135.91
| 10926 | 89.63 | 1.25 | 7165.77 | 3428.08 | 138.88
| 11115 | 90.4 | 1.36 | 7165.72 | 3617.03 | 143.19
| 11303 | 90.44 | 0.52 | 7164.34 | 3805 | 146.27
| 11492 | 90.67 | 358.2 | 7162.51 | 3993.96 | 144.16
| 11617 | 90.57 | 356.42 | 7161.16 | 4118.81 | 138.29
| 11677 | 90.57 | 356.42 | 7160.56 | 4178.69 | 134.55

## Lookup (hidden)
North Reference | RetunValue | Grid Type | ReturnValue | Deviation Indicator | ReturnValue
| 2 |  | 0 |  | 2
True |  | SPCS-Colorado Central-NAD27 |  | Directional
Grid |  | SPCS-Colorado Central-NAD83 |  | High Angle
|  | SPCS-Colorado North-NAD27 |  | Horizontal
SPCS-Colorado North-NAD83
SPCS-Colorado South-NAD27
SPCS-Colorado South-NAD83
UTM-Zone 12 NAD27
UTM-Zone 12 NAD83
UTM-Zone 13 NAD27
UTM-Zone 13 NAD83