## Data
Header Information | measured depth (ft) | inclination (°) | azimuth (°) | true vertical depth (ft) | northing +N/-S (ft) | easting +E/-W (ft)
Operator Name | 1000 | 0 | 0 | 1000 | 0 | 0
SG Interests I Ltd | 1100 | 1.5 | 87.08 | 1099.99 | 0.07 | 1.31
Operator Number | 1200 | 3 | 87.08 | 1199.91 | 0.27 | 5.23
77330 | 1300 | 4.5 | 87.08 | 1299.69 | 0.6 | 11.76
Well Name and Number | 1400 | 6 | 87.08 | 1399.27 | 1.07 | 20.9
Federal 11-90-15 #3 | 1500 | 7.5 | 87.08 | 1498.57 | 1.67 | 32.64
API Number (if available) | 1591.22 | 8.87 | 87.08 | 1588.86 | 2.33 | 45.6
| 2091.22 | 8.87 | 87.08 | 2082.89 | 6.25 | 122.58
Location: QQ SEC TWP RGE | 2591.22 | 8.87 | 87.08 | 2576.91 | 10.18 | 199.56
SWSE SEC 15 T11S R90W | 3091.22 | 8.87 | 87.08 | 3070.93 | 14.11 | 276.54
Citing Type: Planned or Actual | 3591.22 | 8.87 | 87.08 | 3564.96 | 18.04 | 353.52
Planned | 4091.22 | 8.87 | 87.08 | 4058.98 | 21.97 | 430.5
Deviation Indicator | 4591.22 | 8.87 | 87.08 | 4553 | 25.89 | 507.48
Horizontal | 5091.22 | 8.87 | 87.08 | 5047.03 | 29.82 | 584.46
North Reference | 5591.22 | 8.87 | 87.08 | 5541.05 | 33.75 | 661.44
Grid | 6091.22 | 8.87 | 87.08 | 6035.07 | 37.68 | 738.42
Grid Type | 6591.22 | 8.87 | 87.08 | 6529.09 | 41.61 | 815.4
SPCS-Colorado Central-NAD83 | 7091.22 | 8.87 | 87.08 | 7023.12 | 45.53 | 892.37
| 7366.45 | 8.87 | 87.08 | 7295.05 | 47.7 | 934.75
| 7466.45 | 7.87 | 87.08 | 7393.99 | 48.44 | 949.28
| 7566.45 | 6.87 | 87.08 | 7493.16 | 49.09 | 962.09
| 7666.45 | 5.87 | 87.08 | 7592.54 | 49.66 | 973.17
| 7766.45 | 4.87 | 87.08 | 7692.1 | 50.13 | 982.51
| 7866.45 | 3.87 | 87.08 | 7791.81 | 50.52 | 990.12
| 7966.45 | 2.87 | 87.08 | 7891.64 | 50.82 | 995.98
| 8066.45 | 1.87 | 87.08 | 7991.55 | 51.03 | 1000.11
| 8166.45 | 0.87 | 87.08 | 8091.52 | 51.15 | 1002.49
| 8253.28 | 0 | 87.08 | 8178.35 | 51.19 | 1003.15
| 8283.28 | 3 | 328.31 | 8208.34 | 51.85 | 1002.74
| 8313.28 | 6 | 328.31 | 8238.24 | 53.86 | 1001.5
| 8343.28 | 9 | 328.31 | 8267.98 | 57.19 | 999.44
| 8373.28 | 12 | 328.31 | 8297.48 | 61.84 | 996.57
| 8403.28 | 15 | 328.31 | 8326.64 | 67.8 | 992.89
| 8433.28 | 18 | 328.31 | 8355.41 | 75.05 | 988.42
| 8463.28 | 21 | 328.31 | 8383.68 | 83.57 | 983.16
| 8493.28 | 24 | 328.31 | 8411.39 | 93.33 | 977.13
| 8523.28 | 27 | 328.31 | 8438.47 | 104.32 | 970.34
| 8553.28 | 30 | 328.31 | 8464.83 | 116.5 | 962.82
| 8583.28 | 33 | 328.31 | 8490.41 | 129.84 | 954.59
| 8613.28 | 36 | 328.31 | 8515.13 | 144.29 | 945.66
| 8643.28 | 39 | 328.31 | 8538.93 | 159.83 | 936.07
| 8673.28 | 42 | 328.31 | 8561.74 | 176.41 | 925.83
| 8703.28 | 45 | 328.31 | 8583.49 | 193.97 | 914.98
| 8733.28 | 48 | 328.31 | 8604.14 | 212.49 | 903.55
| 8763.28 | 51 | 328.31 | 8623.62 | 231.9 | 891.57
| 8793.28 | 54 | 328.31 | 8641.88 | 252.14 | 879.06
| 8823.28 | 57 | 328.31 | 8658.87 | 273.18 | 866.08
| 8853.28 | 60 | 328.31 | 8674.55 | 294.94 | 852.64
| 8883.28 | 63 | 328.31 | 8688.86 | 317.37 | 838.79
| 8913.28 | 66 | 328.31 | 8701.77 | 340.41 | 824.56
| 8943.28 | 69 | 328.31 | 8713.25 | 363.99 | 810
| 8973.28 | 72 | 328.31 | 8723.27 | 388.05 | 795.15
| 9003.28 | 75 | 328.31 | 8731.79 | 412.52 | 780.04
| 9033.28 | 78 | 328.31 | 8738.79 | 437.34 | 764.71
| 9063.28 | 81 | 328.31 | 8744.26 | 462.43 | 749.22
| 9093.28 | 84 | 328.31 | 8748.17 | 487.74 | 733.59
| 9123.28 | 87 | 328.31 | 8750.52 | 513.18 | 717.88
| 9153.28 | 90 | 328.31 | 8751.31 | 538.7 | 702.13
| 9179.83 | 92.65 | 328.31 | 8750.69 | 561.28 | 688.18
| 9679.83 | 92.65 | 328.31 | 8727.53 | 986.26 | 425.77
| 10179.83 | 92.65 | 328.31 | 8704.37 | 1411.23 | 163.37
| 10679.83 | 92.65 | 328.31 | 8681.21 | 1836.21 | -99.04
| 11179.83 | 92.65 | 328.31 | 8658.05 | 2261.19 | -361.45
| 11679.83 | 92.65 | 328.31 | 8634.89 | 2686.16 | -623.86
| 12179.83 | 92.65 | 328.31 | 8611.73 | 3111.14 | -886.27
| 12679.83 | 92.65 | 328.31 | 8588.57 | 3536.11 | -1148.68
| 13179.83 | 92.65 | 328.31 | 8565.41 | 3961.09 | -1411.09
| 13273.17 | 92.65 | 328.31 | 8561.08 | 4040.42 | -1460.08

## Lookup (hidden)
North Reference | RetunValue | Grid Type | ReturnValue | Deviation Indicator | ReturnValue
| 3 |  | 3 |  | 4
True |  | SPCS-Colorado Central-NAD27 |  | Directional
Grid |  | SPCS-Colorado Central-NAD83 |  | High Angle
|  | SPCS-Colorado North-NAD27 |  | Horizontal
SPCS-Colorado North-NAD83
SPCS-Colorado South-NAD27
SPCS-Colorado South-NAD83
UTM-Zone 12 NAD27
UTM-Zone 12 NAD83
UTM-Zone 13 NAD27
UTM-Zone 13 NAD83