## Data
Header Information | measured depth (ft) | inclination (°) | azimuth (°) | true vertical depth (ft) | northing +N/-S (ft) | easting +E/-W (ft)
Operator Name | 0 | 0 | 19.179 | 0 | 0 | 0
Tabula Rasa Energy, LLC | 14 | 0 | 19.179 | 14 | 0 | 0
Operator Number | 114 | 0 | 19.179 | 114 | 0 | 0
10467 | 214 | 0 | 19.179 | 214 | 0 | 0
Well Name and Number | 314 | 0 | 19.179 | 314 | 0 | 0
Caddell 2 | 414 | 0 | 19.179 | 414 | 0 | 0
API Number (if available) | 514 | 0 | 19.179 | 514 | 0 | 0
| 600 | 0 | 19.179 | 600 | 0 | 0
Location: QQ SEC TWP RGE | 614 | 0.42 | 19.179 | 614 | 0.05 | 0.02
NESE | 714 | 3.42 | 19.179 | 713.93 | 3.21 | 1.12
Citing Type: Planned or Actual | 814 | 6.42 | 19.179 | 813.55 | 11.31 | 3.93
Planned | 914 | 9.42 | 19.179 | 912.59 | 24.32 | 8.46
Deviation Indicator | 1014 | 12.42 | 19.179 | 1010.77 | 42.22 | 14.68
Directional | 1100 | 15 | 19.179 | 1094.31 | 61.46 | 21.38
North Reference | 1114 | 15 | 19.179 | 1107.83 | 64.89 | 22.57
True | 1214 | 15 | 19.179 | 1204.42 | 89.33 | 31.07
Grid Type | 1314 | 15 | 19.179 | 1301.02 | 113.78 | 39.57
#VALUE! | 1414 | 15 | 19.179 | 1397.61 | 138.22 | 48.08
| 1514 | 15 | 19.179 | 1494.2 | 162.67 | 56.58
| 1614 | 15 | 19.179 | 1590.79 | 187.11 | 65.08
| 1714 | 15 | 19.179 | 1687.39 | 211.56 | 73.59
| 1814 | 15 | 19.179 | 1783.98 | 236 | 82.09
| 1914 | 15 | 19.179 | 1880.57 | 260.45 | 90.59
| 2014 | 15 | 19.179 | 1977.16 | 284.9 | 99.09
| 2114 | 15 | 19.179 | 2073.76 | 309.34 | 107.6
| 2214 | 15 | 19.179 | 2170.35 | 333.79 | 116.1
| 2314 | 15 | 19.179 | 2266.94 | 358.23 | 124.6
| 2414 | 15 | 19.179 | 2363.53 | 382.68 | 133.11
| 2514 | 15 | 19.179 | 2460.13 | 407.12 | 141.61
| 2614 | 15 | 19.179 | 2556.72 | 431.57 | 150.11
| 2714 | 15 | 19.179 | 2653.31 | 456.01 | 158.61
| 2814 | 15 | 19.179 | 2749.9 | 480.46 | 167.12
| 2914 | 15 | 19.179 | 2846.5 | 504.9 | 175.62
| 2949.31 | 15 | 19.179 | 2880.6 | 513.54 | 178.62
| 3014 | 13.059 | 19.179 | 2943.36 | 528.35 | 183.77
| 3114 | 10.059 | 19.179 | 3041.32 | 547.27 | 190.36
| 3214 | 7.059 | 19.179 | 3140.2 | 561.33 | 195.24
| 3314 | 4.059 | 19.179 | 3239.72 | 570.47 | 198.43
| 3414 | 1.059 | 19.179 | 3339.6 | 574.69 | 199.89
| 3449.31 | 0 | 19.179 | 3374.91 | 575 | 200
| 3514 | 0 | 19.179 | 3439.6 | 575 | 200
| 3614 | 0 | 19.179 | 3539.6 | 575 | 200
| 3714 | 0 | 19.179 | 3639.6 | 575 | 200
| 3814 | 0 | 19.179 | 3739.6 | 575 | 200
| 3914 | 0 | 19.179 | 3839.6 | 575 | 200
| 4014 | 0 | 19.179 | 3939.6 | 575 | 200
| 4114 | 0 | 19.179 | 4039.6 | 575 | 200
| 4214 | 0 | 19.179 | 4139.6 | 575 | 200
| 4314 | 0 | 19.179 | 4239.6 | 575 | 200
| 4414 | 0 | 19.179 | 4339.6 | 575 | 200
| 4514 | 0 | 19.179 | 4439.6 | 575 | 200
| 4614 | 0 | 19.179 | 4539.6 | 575 | 200
| 4714 | 0 | 19.179 | 4639.6 | 575 | 200
| 4814 | 0 | 19.179 | 4739.6 | 575 | 200
| 4914 | 0 | 19.179 | 4839.6 | 575 | 200
| 5014 | 0 | 19.179 | 4939.6 | 575 | 200
| 5114 | 0 | 19.179 | 5039.6 | 575 | 200
| 5214 | 0 | 19.179 | 5139.6 | 575 | 200
| 5314 | 0 | 19.179 | 5239.6 | 575 | 200
| 5414 | 0 | 19.179 | 5339.6 | 575 | 200
| 5514 | 0 | 19.179 | 5439.6 | 575 | 200
| 5614 | 0 | 19.179 | 5539.6 | 575 | 200
| 5714 | 0 | 19.179 | 5639.6 | 575 | 200
| 5814 | 0 | 19.179 | 5739.6 | 575 | 200
| 5914 | 0 | 19.179 | 5839.6 | 575 | 200
| 5994.4 | 0 | 19.179 | 5920 | 575 | 200

## Lookup (hidden)
North Reference | RetunValue | Grid Type | ReturnValue | Deviation Indicator | ReturnValue
| 2 |  | 0 |  | 2
True |  | SPCS-Colorado Central-NAD27 |  | Directional
Grid |  | SPCS-Colorado Central-NAD83 |  | High Angle
|  | SPCS-Colorado North-NAD27 |  | Horizontal
SPCS-Colorado North-NAD83
SPCS-Colorado South-NAD27
SPCS-Colorado South-NAD83
UTM-Zone 12 NAD27
UTM-Zone 12 NAD83
UTM-Zone 13 NAD27
UTM-Zone 13 NAD83