## Data
Header Information | measured depth (ft) | inclination (°) | azimuth (°) | true vertical depth (ft) | northing +N/-S (ft) | easting +E/-W (ft)
Operator Name | 0 | 0 | 271.86 | 0 | 0 | 0
KERR-MCGEE | 17 | 0 | 271.86 | 17 | 0 | 0
Operator Number | 117 | 0 | 271.86 | 117 | 0 | 0
47120 | 217 | 0 | 271.86 | 217 | 0 | 0
Well Name and Number | 317 | 0 | 271.86 | 317 | 0 | 0
BADDING 37N-35HZ | 417 | 0 | 271.86 | 417 | 0 | 0
API Number (if available) | 517 | 0 | 271.86 | 517 | 0 | 0
| 617 | 0 | 271.86 | 617 | 0 | 0
Location: QQ SEC TWP RGE | 717 | 0 | 271.86 | 717 | 0 | 0
SESE SEC.26-T2N-R66W | 817 | 0 | 271.86 | 817 | 0 | 0
Citing Type: Planned or Actual | 917 | 0 | 271.86 | 917 | 0 | 0
PLANNED | 1017 | 0 | 271.86 | 1017 | 0 | 0
Deviation Indicator | 1117 | 0 | 271.86 | 1117 | 0 | 0
Horizontal | 1217 | 0 | 271.86 | 1217 | 0 | 0
North Reference | 1254 | 0 | 271.86 | 1254 | 0 | 0
True | 1317 | 0 | 271.86 | 1317 | 0 | 0
Grid Type | 1417 | 0 | 271.86 | 1417 | 0 | 0
#VALUE! | 1450 | 0 | 271.86 | 1450 | 0 | 0
| 1517 | 1.34 | 271.86 | 1516.99 | 0.03 | -0.78
| 1617 | 3.34 | 271.86 | 1616.91 | 0.16 | -4.86
| 1717 | 5.34 | 271.86 | 1716.61 | 0.4 | -12.43
| 1817 | 7.34 | 271.86 | 1816 | 0.76 | -23.46
| 1917 | 9.34 | 271.86 | 1914.93 | 1.23 | -37.96
| 1950 | 10 | 271.86 | 1947.47 | 1.41 | -43.5
| 2017 | 10 | 271.86 | 2013.45 | 1.79 | -55.13
| 2117 | 10 | 271.86 | 2111.93 | 2.35 | -72.48
| 2217 | 10 | 271.86 | 2210.41 | 2.92 | -89.84
| 2317 | 10 | 271.86 | 2308.89 | 3.48 | -107.19
| 2417 | 10 | 271.86 | 2407.37 | 4.04 | -124.55
| 2517 | 10 | 271.86 | 2505.85 | 4.61 | -141.91
| 2617 | 10 | 271.86 | 2604.33 | 5.17 | -159.26
| 2717 | 10 | 271.86 | 2702.81 | 5.74 | -176.62
| 2817 | 10 | 271.86 | 2801.29 | 6.3 | -193.97
| 2917 | 10 | 271.86 | 2899.77 | 6.86 | -211.33
| 3017 | 10 | 271.86 | 2998.26 | 7.43 | -228.68
| 3117 | 10 | 271.86 | 3096.74 | 7.99 | -246.04
| 3217 | 10 | 271.86 | 3195.22 | 8.55 | -263.4
| 3317 | 10 | 271.86 | 3293.7 | 9.12 | -280.75
| 3417 | 10 | 271.86 | 3392.18 | 9.68 | -298.11
| 3517 | 10 | 271.86 | 3490.66 | 10.24 | -315.46
| 3617 | 10 | 271.86 | 3589.14 | 10.81 | -332.82
| 3717 | 10 | 271.86 | 3687.62 | 11.37 | -350.17
| 3817 | 10 | 271.86 | 3786.1 | 11.94 | -367.53
| 3917 | 10 | 271.86 | 3884.58 | 12.5 | -384.89
| 4017 | 10 | 271.86 | 3983.06 | 13.06 | -402.24
| 4117 | 10 | 271.86 | 4081.54 | 13.63 | -419.6
| 4217 | 10 | 271.86 | 4180.02 | 14.19 | -436.95
| 4317 | 10 | 271.86 | 4278.51 | 14.75 | -454.31
| 4323.59 | 10 | 271.86 | 4285 | 14.79 | -455.45
| 4417 | 10 | 271.86 | 4376.99 | 15.32 | -471.66
| 4517 | 10 | 271.86 | 4475.47 | 15.88 | -489.02
| 4617 | 10 | 271.86 | 4573.95 | 16.44 | -506.38
| 4706.41 | 10 | 271.86 | 4662 | 16.95 | -521.89
| 4717 | 10 | 271.86 | 4672.43 | 17.01 | -523.73
| 4817 | 10 | 271.86 | 4770.91 | 17.57 | -541.09
| 4917 | 10 | 271.86 | 4869.39 | 18.14 | -558.44
| 5017 | 10 | 271.86 | 4967.87 | 18.7 | -575.8
| 5117 | 10 | 271.86 | 5066.35 | 19.26 | -593.15
| 5118.67 | 10 | 271.86 | 5068 | 19.27 | -593.44
| 5217 | 8.033 | 271.86 | 5165.11 | 19.77 | -608.85
| 5317 | 6.033 | 271.86 | 5264.35 | 20.17 | -621.08
| 5417 | 4.033 | 271.86 | 5363.96 | 20.45 | -629.85
| 5517 | 2.033 | 271.86 | 5463.81 | 20.63 | -635.14
| 5617 | 0.033 | 271.86 | 5563.79 | 20.68 | -636.94
| 5618.67 | 0 | 179.921 | 5565.47 | 20.68 | -636.94
| 5717 | 0 | 179.921 | 5663.79 | 20.68 | -636.94
| 5817 | 0 | 179.921 | 5763.79 | 20.68 | -636.94
| 5917 | 0 | 179.921 | 5863.79 | 20.68 | -636.94
| 6017 | 0 | 179.921 | 5963.79 | 20.68 | -636.94
| 6117 | 0 | 179.921 | 6063.79 | 20.68 | -636.94
| 6217 | 0 | 179.921 | 6163.79 | 20.68 | -636.94
| 6317 | 0 | 179.921 | 6263.79 | 20.68 | -636.94
| 6417 | 0 | 179.921 | 6363.79 | 20.68 | -636.94
| 6517 | 0 | 179.921 | 6463.79 | 20.68 | -636.94
| 6617 | 0 | 179.921 | 6563.79 | 20.68 | -636.94
| 6717 | 0 | 179.921 | 6663.79 | 20.68 | -636.94
| 6782.25 | 0 | 179.921 | 6729.04 | 20.68 | -636.94
| 6817 | 0 | 179.921 | 6763.79 | 20.68 | -636.94
| 6882.25 | 0 | 179.921 | 6829.05 | 20.68 | -636.94
| 6917 | 3.475 | 179.921 | 6863.77 | 19.63 | -636.94
| 7017 | 13.475 | 179.921 | 6962.55 | 4.91 | -636.92
| 7117 | 23.475 | 179.921 | 7057.28 | -26.74 | -636.88
| 7217 | 33.475 | 179.921 | 7145.07 | -74.35 | -636.81
| 7279.21 | 39.696 | 179.921 | 7195 | -111.41 | -636.76
| 7317 | 43.475 | 179.921 | 7223.26 | -136.49 | -636.73
| 7337.67 | 45.542 | 179.921 | 7238 | -150.98 | -636.71
| 7417 | 53.475 | 179.921 | 7289.47 | -211.26 | -636.62
| 7483.77 | 60.152 | 179.921 | 7326 | -267.11 | -636.54
| 7517 | 63.475 | 179.921 | 7341.69 | -296.39 | -636.5
| 7617 | 73.475 | 179.921 | 7378.34 | -389.3 | -636.38
| 7692.58 | 81.033 | 179.921 | 7395 | -462.96 | -636.27
| 7717 | 83.475 | 179.921 | 7398.29 | -487.16 | -636.24
| 7783.37 | 90.111 | 179.921 | 7402 | -553.39 | -636.15
| 7817 | 90.111 | 179.921 | 7401.94 | -587.02 | -636.1
| 7917 | 90.111 | 179.921 | 7401.74 | -687.02 | -635.96
| 8017 | 90.111 | 179.921 | 7401.55 | -787.02 | -635.82
| 8117 | 90.111 | 179.921 | 7401.35 | -887.02 | -635.69
| 8217 | 90.111 | 179.921 | 7401.16 | -987.02 | -635.55
| 8317 | 90.111 | 179.921 | 7400.96 | -1087.02 | -635.41
| 8417 | 90.111 | 179.921 | 7400.77 | -1187.02 | -635.27
| 8517 | 90.111 | 179.921 | 7400.58 | -1287.02 | -635.13
| 8617 | 90.111 | 179.921 | 7400.38 | -1387.02 | -634.99
| 8717 | 90.111 | 179.921 | 7400.19 | -1487.02 | -634.85
| 8817 | 90.111 | 179.921 | 7399.99 | -1587.02 | -634.72
| 8917 | 90.111 | 179.921 | 7399.8 | -1687.02 | -634.58
| 9017 | 90.111 | 179.921 | 7399.6 | -1787.02 | -634.44
| 9117 | 90.111 | 179.921 | 7399.41 | -1887.02 | -634.3
| 9217 | 90.111 | 179.921 | 7399.21 | -1987.01 | -634.16
| 9317 | 90.111 | 179.921 | 7399.02 | -2087.01 | -634.02
| 9417 | 90.111 | 179.921 | 7398.82 | -2187.01 | -633.88
| 9517 | 90.111 | 179.921 | 7398.63 | -2287.01 | -633.75
| 9617 | 90.111 | 179.921 | 7398.44 | -2387.01 | -633.61
| 9717 | 90.111 | 179.921 | 7398.24 | -2487.01 | -633.47
| 9817 | 90.111 | 179.921 | 7398.05 | -2587.01 | -633.33
| 9917 | 90.111 | 179.921 | 7397.85 | -2687.01 | -633.19
| 10017 | 90.111 | 179.921 | 7397.66 | -2787.01 | -633.05
| 10117 | 90.111 | 179.921 | 7397.46 | -2887.01 | -632.91
| 10217 | 90.111 | 179.921 | 7397.27 | -2987.01 | -632.77
| 10317 | 90.111 | 179.921 | 7397.07 | -3087.01 | -632.64
| 10417 | 90.111 | 179.921 | 7396.88 | -3187.01 | -632.5
| 10517 | 90.111 | 179.921 | 7396.69 | -3287.01 | -632.36
| 10617 | 90.111 | 179.921 | 7396.49 | -3387.01 | -632.22
| 10717 | 90.111 | 179.921 | 7396.3 | -3487.01 | -632.08
| 10817 | 90.111 | 179.921 | 7396.1 | -3587.01 | -631.94
| 10917 | 90.111 | 179.921 | 7395.91 | -3687.01 | -631.8
| 11017 | 90.111 | 179.921 | 7395.71 | -3787.01 | -631.67
| 11117 | 90.111 | 179.921 | 7395.52 | -3887.01 | -631.53
| 11217 | 90.111 | 179.921 | 7395.32 | -3987.01 | -631.39
| 11317 | 90.111 | 179.921 | 7395.13 | -4087.01 | -631.25
| 11417 | 90.111 | 179.921 | 7394.93 | -4187.01 | -631.11
| 11517 | 90.111 | 179.921 | 7394.74 | -4287.01 | -630.97
| 11617 | 90.111 | 179.921 | 7394.55 | -4387.01 | -630.83
| 11717 | 90.111 | 179.921 | 7394.35 | -4487.01 | -630.7
| 11817 | 90.111 | 179.921 | 7394.16 | -4587.01 | -630.56
| 11917 | 90.111 | 179.921 | 7393.96 | -4687.01 | -630.42
| 12017 | 90.111 | 179.921 | 7393.77 | -4787.01 | -630.28
| 12117 | 90.111 | 179.921 | 7393.57 | -4887.01 | -630.14
| 12217 | 90.111 | 179.921 | 7393.38 | -4987.01 | -630
| 12317 | 90.111 | 179.921 | 7393.18 | -5087.01 | -629.86
| 12417 | 90.111 | 179.921 | 7392.99 | -5187.01 | -629.73
| 12517 | 90.111 | 179.921 | 7392.79 | -5287.01 | -629.59
| 12617 | 90.111 | 179.921 | 7392.6 | -5387.01 | -629.45
| 12717 | 90.111 | 179.921 | 7392.41 | -5487 | -629.31
| 12817 | 90.111 | 179.921 | 7392.21 | -5587 | -629.17
| 12917 | 90.111 | 179.921 | 7392.02 | -5687 | -629.03
| 12925.71 | 90.111 | 179.921 | 7392 | -5695.71 | -629.02

## Lookup (hidden)
North Reference | RetunValue | Grid Type | ReturnValue | Deviation Indicator | ReturnValue
| 2 |  | 0 |  | 4
True |  | SPCS-Colorado Central-NAD27 |  | Directional
Grid |  | SPCS-Colorado Central-NAD83 |  | High Angle
|  | SPCS-Colorado North-NAD27 |  | Horizontal
SPCS-Colorado North-NAD83
SPCS-Colorado South-NAD27
SPCS-Colorado South-NAD83
UTM-Zone 12 NAD27
UTM-Zone 12 NAD83
UTM-Zone 13 NAD27
UTM-Zone 13 NAD83