## Data
Header Information | measured depth (ft) | inclination (°) | azimuth (°) | true vertical depth (ft) | northing +N/-S (ft) | easting +E/-W (ft)
Operator Name | 0 | 0 | 0 | 0 | 0 | 0
KERR-MCGEE | 100 | 0 | 0 | 100 | 0 | 0
Operator Number | 200 | 0 | 0 | 200 | 0 | 0
47120 | 300 | 0 | 0 | 300 | 0 | 0
Well Name and Number | 400 | 0 | 0 | 400 | 0 | 0
XCEL 12N-22HZ | 500 | 0 | 0 | 500 | 0 | 0
API Number (if available) | 600 | 0 | 0 | 600 | 0 | 0
| 700 | 0 | 0 | 700 | 0 | 0
Location: QQ SEC TWP RGE | 800 | 0 | 0 | 800 | 0 | 0
SESW SECTION 27 T1N R67W | 900 | 0 | 0 | 900 | 0 | 0
Citing Type: Planned or Actual | 1000 | 0 | 0 | 1000 | 0 | 0
PLANNED | 1043 | 0 | 0 | 1043 | 0 | 0
Deviation Indicator | 1100 | 1.14 | 142.57 | 1100 | -0.45 | 0.34
Directional | 1200 | 3.14 | 142.57 | 1199.92 | -3.42 | 2.61
North Reference | 1300 | 5.14 | 142.57 | 1299.66 | -9.15 | 7
True | 1400 | 7.14 | 142.57 | 1399.08 | -17.64 | 13.5
Grid Type | 1500 | 9.14 | 142.57 | 1498.06 | -28.89 | 22.11
#VALUE! | 1542.99 | 10 | 142.57 | 1540.45 | -34.56 | 26.45
| 1600 | 10 | 142.57 | 1596.6 | -42.42 | 32.47
| 1700 | 10 | 142.57 | 1695.08 | -56.21 | 43.02
| 1800 | 10 | 142.57 | 1793.56 | -70 | 53.57
| 1900 | 10 | 142.57 | 1892.04 | -83.79 | 64.12
| 2000 | 10 | 142.57 | 1990.52 | -97.58 | 74.68
| 2100 | 10 | 142.57 | 2089 | -111.37 | 85.23
| 2200 | 10 | 142.57 | 2187.48 | -125.16 | 95.78
| 2300 | 10 | 142.57 | 2285.97 | -138.95 | 106.33
| 2400 | 10 | 142.57 | 2384.45 | -152.74 | 116.89
| 2500 | 10 | 142.57 | 2482.93 | -166.53 | 127.44
| 2600 | 10 | 142.57 | 2581.41 | -180.32 | 137.99
| 2700 | 10 | 142.57 | 2679.89 | -194.11 | 148.55
| 2800 | 10 | 142.57 | 2778.37 | -207.9 | 159.1
| 2900 | 10 | 142.57 | 2876.85 | -221.69 | 169.65
| 3000 | 10 | 142.57 | 2975.33 | -235.48 | 180.2
| 3100 | 10 | 142.57 | 3073.81 | -249.27 | 190.76
| 3200 | 10 | 142.57 | 3172.29 | -263.06 | 201.31
| 3300 | 10 | 142.57 | 3270.77 | -276.85 | 211.86
| 3400 | 10 | 142.57 | 3369.25 | -290.64 | 222.42
| 3500 | 10 | 142.57 | 3467.74 | -304.43 | 232.97
| 3600 | 10 | 142.57 | 3566.22 | -318.22 | 243.52
| 3700 | 10 | 142.57 | 3664.7 | -332.01 | 254.07
| 3800 | 10 | 142.57 | 3763.18 | -345.8 | 264.63
| 3900 | 10 | 142.57 | 3861.66 | -359.59 | 275.18
| 4000 | 10 | 142.57 | 3960.14 | -373.38 | 285.73
| 4100 | 10 | 142.57 | 4058.62 | -387.17 | 296.29
| 4200 | 10 | 142.57 | 4157.1 | -400.96 | 306.84
| 4300 | 10 | 142.57 | 4255.58 | -414.75 | 317.39
| 4400 | 10 | 142.57 | 4354.06 | -428.54 | 327.94
| 4459.39 | 10 | 142.57 | 4412.55 | -436.73 | 334.21
| 4500 | 9.19 | 142.57 | 4452.59 | -442.1 | 338.32
| 4600 | 7.19 | 142.57 | 4551.57 | -453.41 | 346.98
| 4700 | 5.19 | 142.57 | 4650.98 | -461.97 | 353.53
| 4800 | 3.19 | 142.57 | 4750.71 | -467.77 | 357.97
| 4900 | 1.19 | 142.57 | 4850.63 | -470.8 | 360.29
| 4959.37 | 0 | 0 | 4910 | -471.29 | 360.66
| 5000 | 0 | 0 | 4950.63 | -471.29 | 360.66
| 5100 | 0 | 0 | 5050.63 | -471.29 | 360.66
| 5200 | 0 | 0 | 5150.63 | -471.29 | 360.66
| 5300 | 0 | 0 | 5250.63 | -471.29 | 360.66
| 5400 | 0 | 0 | 5350.63 | -471.29 | 360.66
| 5500 | 0 | 0 | 5450.63 | -471.29 | 360.66
| 5600 | 0 | 0 | 5550.63 | -471.29 | 360.66
| 5700 | 0 | 0 | 5650.63 | -471.29 | 360.66
| 5800 | 0 | 0 | 5750.63 | -471.29 | 360.66
| 5900 | 0 | 0 | 5850.63 | -471.29 | 360.66
| 6000 | 0 | 0 | 5950.63 | -471.29 | 360.66
| 6100 | 0 | 0 | 6050.63 | -471.29 | 360.66
| 6200 | 0 | 0 | 6150.63 | -471.29 | 360.66
| 6300 | 0 | 0 | 6250.63 | -471.29 | 360.66
| 6400 | 0 | 0 | 6350.63 | -471.29 | 360.66
| 6500 | 0 | 0 | 6450.63 | -471.29 | 360.66
| 6600 | 0 | 0 | 6550.63 | -471.29 | 360.66
| 6700 | 0 | 0 | 6650.63 | -471.29 | 360.66
| 6800 | 0 | 0 | 6750.63 | -471.29 | 360.66
| 6900 | 0 | 0 | 6850.63 | -471.29 | 360.66
| 6983.41 | 0 | 0 | 6934.04 | -471.29 | 360.66
| 7000 | 1.66 | 359.7 | 6950.62 | -471.05 | 360.66
| 7050 | 6.66 | 359.7 | 7000.48 | -467.43 | 360.64
| 7100 | 11.66 | 359.7 | 7049.82 | -459.47 | 360.6
| 7150 | 16.66 | 359.7 | 7098.29 | -447.24 | 360.53
| 7200 | 21.66 | 359.7 | 7145.51 | -430.84 | 360.45
| 7250 | 26.66 | 359.7 | 7191.11 | -410.38 | 360.34
| 7300 | 31.66 | 359.7 | 7234.76 | -386.03 | 360.21
| 7350 | 36.66 | 359.7 | 7276.12 | -357.96 | 360.06
| 7400 | 41.66 | 359.7 | 7314.88 | -326.4 | 359.89
| 7450 | 46.66 | 359.7 | 7350.74 | -291.58 | 359.7
| 7500 | 51.66 | 359.7 | 7383.43 | -253.77 | 359.5
| 7550 | 56.66 | 359.7 | 7412.7 | -213.25 | 359.29
| 7600 | 61.66 | 359.7 | 7438.32 | -170.33 | 359.06
| 7650 | 66.66 | 359.7 | 7460.11 | -125.35 | 358.82
| 7700 | 71.66 | 359.7 | 7477.89 | -78.63 | 358.57
| 7750 | 76.66 | 359.7 | 7491.54 | -30.55 | 358.32
| 7800 | 81.66 | 359.7 | 7500.94 | 18.54 | 358.06
| 7850 | 86.66 | 359.7 | 7506.02 | 68.27 | 357.79
| 7883.41 | 90 | 359.7 | 7507 | 101.66 | 357.61
| 7900 | 90 | 359.7 | 7507 | 118.25 | 357.53
| 8000 | 90 | 359.7 | 7507 | 218.24 | 357
| 8100 | 90 | 359.7 | 7507 | 318.24 | 356.46
| 8200 | 90 | 359.7 | 7507 | 418.24 | 355.93
| 8300 | 90 | 359.7 | 7507 | 518.24 | 355.4
| 8400 | 90 | 359.7 | 7507 | 618.24 | 354.87
| 8500 | 90 | 359.7 | 7507 | 718.24 | 354.34
| 8600 | 90 | 359.7 | 7507 | 818.24 | 353.81
| 8700 | 90 | 359.7 | 7507 | 918.23 | 353.27
| 8800 | 90 | 359.7 | 7507 | 1018.23 | 352.74
| 8900 | 90 | 359.7 | 7507 | 1118.23 | 352.21
| 9000 | 90 | 359.7 | 7507 | 1218.23 | 351.68
| 9100 | 90 | 359.7 | 7507 | 1318.23 | 351.15
| 9200 | 90 | 359.7 | 7507 | 1418.23 | 350.62
| 9300 | 90 | 359.7 | 7507 | 1518.23 | 350.09
| 9400 | 90 | 359.7 | 7507 | 1618.22 | 349.55
| 9500 | 90 | 359.7 | 7507 | 1718.22 | 349.02
| 9600 | 90 | 359.7 | 7507 | 1818.22 | 348.49
| 9700 | 90 | 359.7 | 7507 | 1918.22 | 347.96
| 9800 | 90 | 359.7 | 7507 | 2018.22 | 347.43
| 9900 | 90 | 359.7 | 7507 | 2118.22 | 346.9
| 10000 | 90 | 359.7 | 7507 | 2218.22 | 346.37
| 10100 | 90 | 359.7 | 7507 | 2318.21 | 345.83
| 10200 | 90 | 359.7 | 7507 | 2418.21 | 345.3
| 10300 | 90 | 359.7 | 7507 | 2518.21 | 344.77
| 10400 | 90 | 359.7 | 7507 | 2618.21 | 344.24
| 10500 | 90 | 359.7 | 7507 | 2718.21 | 343.71
| 10600 | 90 | 359.7 | 7507 | 2818.21 | 343.18
| 10700 | 90 | 359.7 | 7507 | 2918.21 | 342.65
| 10800 | 90 | 359.7 | 7507 | 3018.21 | 342.11
| 10900 | 90 | 359.7 | 7507 | 3118.2 | 341.58
| 11000 | 90 | 359.7 | 7507 | 3218.2 | 341.05
| 11100 | 90 | 359.7 | 7507 | 3318.2 | 340.52
| 11200 | 90 | 359.7 | 7507 | 3418.2 | 339.99
| 11300 | 90 | 359.7 | 7507 | 3518.2 | 339.46
| 11400 | 90 | 359.7 | 7507 | 3618.2 | 338.93
| 11500 | 90 | 359.7 | 7507 | 3718.2 | 338.39
| 11600 | 90 | 359.7 | 7507 | 3818.19 | 337.86
| 11700 | 90 | 359.7 | 7507 | 3918.19 | 337.33
| 11800 | 90 | 359.7 | 7507 | 4018.19 | 336.8
| 11900 | 90 | 359.7 | 7507 | 4118.19 | 336.27
| 12000 | 90 | 359.7 | 7507 | 4218.19 | 335.74
| 12100 | 90 | 359.7 | 7507 | 4318.19 | 335.2
| 12200 | 90 | 359.7 | 7507 | 4418.19 | 334.67
| 12300 | 90 | 359.7 | 7507 | 4518.18 | 334.14
| 12400 | 90 | 359.7 | 7507 | 4618.18 | 333.61
| 12500 | 90 | 359.7 | 7507 | 4718.18 | 333.08
| 12600 | 90 | 359.7 | 7507 | 4818.18 | 332.55
| 12700 | 90 | 359.7 | 7507 | 4918.18 | 332.02
| 12800 | 90 | 359.7 | 7507 | 5018.18 | 331.48
| 12900 | 90 | 359.7 | 7507 | 5118.18 | 330.95
| 13000 | 90 | 359.7 | 7507 | 5218.17 | 330.42
| 13100 | 90 | 359.7 | 7507 | 5318.17 | 329.89
| 13200 | 90 | 359.7 | 7507 | 5418.17 | 329.36
| 13300 | 90 | 359.7 | 7507 | 5518.17 | 328.83
| 13400 | 90 | 359.7 | 7507 | 5618.17 | 328.3
| 13500 | 90 | 359.7 | 7507 | 5718.17 | 327.76
| 13600 | 90 | 359.7 | 7507 | 5818.17 | 327.23
| 13700 | 90 | 359.7 | 7507 | 5918.16 | 326.7
| 13800 | 90 | 359.7 | 7507 | 6018.16 | 326.17
| 13900 | 90 | 359.7 | 7507 | 6118.16 | 325.64
| 14000 | 90 | 359.7 | 7507 | 6218.16 | 325.11
| 14100 | 90 | 359.7 | 7507 | 6318.16 | 324.58
| 14200 | 90 | 359.7 | 7507 | 6418.16 | 324.04
| 14300 | 90 | 359.7 | 7507 | 6518.16 | 323.51
| 14400 | 90 | 359.7 | 7507 | 6618.15 | 322.98
| 14500 | 90 | 359.7 | 7507 | 6718.15 | 322.45
| 14600 | 90 | 359.7 | 7507 | 6818.15 | 321.92
| 14700 | 90 | 359.7 | 7507 | 6918.15 | 321.39
| 14740.61 | 90 | 359.7 | 7507 | 6958.76 | 321.17

## Lookup (hidden)
North Reference | RetunValue | Grid Type | ReturnValue | Deviation Indicator | ReturnValue
| 2 |  | 0 |  | 2
True |  | SPCS-Colorado Central-NAD27 |  | Directional
Grid |  | SPCS-Colorado Central-NAD83 |  | High Angle
|  | SPCS-Colorado North-NAD27 |  | Horizontal
SPCS-Colorado North-NAD83
SPCS-Colorado South-NAD27
SPCS-Colorado South-NAD83
UTM-Zone 12 NAD27
UTM-Zone 12 NAD83
UTM-Zone 13 NAD27
UTM-Zone 13 NAD83