## Data
Header Information | measured depth (ft) | inclination (°) | azimuth (°) | true vertical depth (ft) | northing +N/-S (ft) | easting +E/-W (ft)
Operator Name | 0 | 0 | 0 | 0 | 0 | 0
KERR-MCGEE | 100 | 0 | 0 | 100 | 0 | 0
Operator Number | 200 | 0 | 0 | 200 | 0 | 0
47120 | 300 | 0 | 0 | 300 | 0 | 0
Well Name and Number | 400 | 0 | 0 | 400 | 0 | 0
XCEL 22C-22HZ | 500 | 0 | 0 | 500 | 0 | 0
API Number (if available) | 600 | 0 | 0 | 600 | 0 | 0
| 700 | 0 | 0 | 700 | 0 | 0
Location: QQ SEC TWP RGE | 800 | 0 | 0 | 800 | 0 | 0
SESW SECTION 27 T1N R67W | 900 | 0 | 0 | 900 | 0 | 0
Citing Type: Planned or Actual | 1000 | 0 | 0 | 1000 | 0 | 0
PLANNED | 1043 | 0 | 0 | 1043 | 0 | 0
Deviation Indicator | 1100 | 1.14 | 121.22 | 1100 | -0.29 | 0.48
Directional | 1200 | 3.14 | 121.22 | 1199.92 | -2.23 | 3.68
North Reference | 1300 | 5.14 | 121.22 | 1299.66 | -5.97 | 9.85
True | 1400 | 7.14 | 121.22 | 1399.08 | -11.51 | 19
Grid Type | 1500 | 9.14 | 121.22 | 1498.06 | -18.85 | 31.11
#VALUE! | 1543.15 | 10 | 121.22 | 1540.62 | -22.57 | 37.24
| 1600 | 10 | 121.22 | 1596.6 | -27.69 | 45.69
| 1700 | 10 | 121.22 | 1695.08 | -36.69 | 60.54
| 1800 | 10 | 121.22 | 1793.56 | -45.7 | 75.4
| 1900 | 10 | 121.22 | 1892.04 | -54.7 | 90.25
| 2000 | 10 | 121.22 | 1990.52 | -63.7 | 105.11
| 2100 | 10 | 121.22 | 2089 | -72.71 | 119.96
| 2200 | 10 | 121.22 | 2187.48 | -81.71 | 134.81
| 2300 | 10 | 121.22 | 2285.96 | -90.71 | 149.67
| 2400 | 10 | 121.22 | 2384.44 | -99.72 | 164.52
| 2500 | 10 | 121.22 | 2482.92 | -108.72 | 179.38
| 2600 | 10 | 121.22 | 2581.4 | -117.72 | 194.23
| 2700 | 10 | 121.22 | 2679.88 | -126.73 | 209.09
| 2800 | 10 | 121.22 | 2778.36 | -135.73 | 223.94
| 2900 | 10 | 121.22 | 2876.84 | -144.73 | 238.8
| 3000 | 10 | 121.22 | 2975.32 | -153.74 | 253.65
| 3100 | 10 | 121.22 | 3073.8 | -162.74 | 268.51
| 3200 | 10 | 121.22 | 3172.28 | -171.74 | 283.36
| 3300 | 10 | 121.22 | 3270.76 | -180.75 | 298.22
| 3400 | 10 | 121.22 | 3369.24 | -189.75 | 313.07
| 3500 | 10 | 121.22 | 3467.72 | -198.75 | 327.93
| 3600 | 10 | 121.22 | 3566.2 | -207.76 | 342.78
| 3700 | 10 | 121.22 | 3664.68 | -216.76 | 357.63
| 3800 | 10 | 121.22 | 3763.16 | -225.77 | 372.49
| 3900 | 10 | 121.22 | 3861.64 | -234.77 | 387.34
| 4000 | 10 | 121.22 | 3960.11 | -243.77 | 402.2
| 4100 | 10 | 121.22 | 4058.59 | -252.78 | 417.05
| 4200 | 10 | 121.22 | 4157.07 | -261.78 | 431.91
| 4300 | 10 | 121.22 | 4255.55 | -270.78 | 446.76
| 4400 | 10 | 121.22 | 4354.03 | -279.79 | 461.62
| 4500 | 10 | 121.22 | 4452.51 | -288.79 | 476.47
| 4600 | 10 | 121.22 | 4550.99 | -297.79 | 491.33
| 4700 | 10 | 121.22 | 4649.47 | -306.8 | 506.18
| 4800 | 10 | 121.22 | 4747.95 | -315.8 | 521.04
| 4900 | 10 | 121.22 | 4846.43 | -324.8 | 535.89
| 5000 | 10 | 121.22 | 4944.91 | -333.81 | 550.75
| 5100 | 10 | 121.22 | 5043.39 | -342.81 | 565.6
| 5200 | 10 | 121.22 | 5141.87 | -351.81 | 580.45
| 5300 | 10 | 121.22 | 5240.35 | -360.82 | 595.31
| 5400 | 10 | 121.22 | 5338.83 | -369.82 | 610.16
| 5500 | 10 | 121.22 | 5437.31 | -378.82 | 625.02
| 5600 | 10 | 121.22 | 5535.79 | -387.83 | 639.87
| 5700 | 10 | 121.22 | 5634.27 | -396.83 | 654.73
| 5800 | 10 | 121.22 | 5732.75 | -405.83 | 669.58
| 5900 | 10 | 121.22 | 5831.23 | -414.84 | 684.44
| 6000 | 10 | 121.22 | 5929.71 | -423.84 | 699.29
| 6100 | 10 | 121.22 | 6028.19 | -432.84 | 714.15
| 6200 | 10 | 121.22 | 6126.67 | -441.85 | 729
| 6300 | 10 | 121.22 | 6225.15 | -450.85 | 743.86
| 6400 | 10 | 121.22 | 6323.63 | -459.85 | 758.71
| 6500 | 10 | 121.22 | 6422.11 | -468.86 | 773.57
| 6566.32 | 10 | 121.22 | 6487.42 | -474.83 | 783.42
| 6600 | 9.33 | 121.22 | 6520.62 | -477.76 | 788.25
| 6700 | 7.33 | 121.22 | 6619.56 | -485.27 | 800.64
| 6800 | 5.33 | 121.22 | 6718.95 | -490.98 | 810.07
| 6900 | 3.33 | 121.22 | 6818.66 | -494.89 | 816.52
| 7000 | 1.33 | 121.22 | 6918.57 | -497 | 820
| 7066.47 | 0 | 0 | 6985.04 | -497.4 | 820.66
| 7100 | 0 | 0 | 7018.57 | -497.4 | 820.66
| 7200 | 0 | 0 | 7118.57 | -497.4 | 820.66
| 7269.47 | 0 | 0 | 7188.04 | -497.4 | 820.66
| 7300 | 3.05 | 359.7 | 7218.55 | -496.59 | 820.66
| 7350 | 8.05 | 359.7 | 7268.3 | -491.75 | 820.63
| 7400 | 13.05 | 359.7 | 7317.44 | -482.6 | 820.58
| 7450 | 18.05 | 359.7 | 7365.59 | -469.2 | 820.51
| 7500 | 23.05 | 359.7 | 7412.4 | -451.65 | 820.42
| 7550 | 28.05 | 359.7 | 7457.49 | -430.09 | 820.3
| 7600 | 33.05 | 359.7 | 7500.54 | -404.68 | 820.17
| 7650 | 38.05 | 359.7 | 7541.2 | -375.62 | 820.01
| 7700 | 43.05 | 359.7 | 7579.18 | -343.12 | 819.84
| 7750 | 48.05 | 359.7 | 7614.18 | -307.44 | 819.65
| 7800 | 53.05 | 359.7 | 7645.94 | -268.84 | 819.45
| 7850 | 58.05 | 359.7 | 7674.21 | -227.62 | 819.23
| 7900 | 63.05 | 359.7 | 7698.79 | -184.1 | 819
| 7950 | 68.05 | 359.7 | 7719.47 | -138.59 | 818.76
| 8000 | 73.05 | 359.7 | 7736.12 | -91.46 | 818.51
| 8050 | 78.05 | 359.7 | 7748.59 | -43.06 | 818.25
| 8100 | 83.05 | 359.7 | 7756.79 | 6.25 | 817.99
| 8150 | 88.05 | 359.7 | 7760.67 | 56.08 | 817.72
| 8169.47 | 90 | 359.7 | 7761 | 75.55 | 817.62
| 8200 | 90 | 359.7 | 7761 | 106.07 | 817.46
| 8300 | 90 | 359.7 | 7761 | 206.07 | 816.93
| 8400 | 90 | 359.7 | 7761 | 306.07 | 816.39
| 8500 | 90 | 359.7 | 7761 | 406.07 | 815.86
| 8600 | 90 | 359.7 | 7761 | 506.07 | 815.33
| 8700 | 90 | 359.7 | 7761 | 606.07 | 814.8
| 8800 | 90 | 359.7 | 7761 | 706.07 | 814.27
| 8900 | 90 | 359.7 | 7761 | 806.07 | 813.74
| 9000 | 90 | 359.7 | 7761 | 906.06 | 813.21
| 9100 | 90 | 359.7 | 7761 | 1006.06 | 812.68
| 9200 | 90 | 359.7 | 7761 | 1106.06 | 812.15
| 9300 | 90 | 359.7 | 7761 | 1206.06 | 811.62
| 9400 | 90 | 359.7 | 7761 | 1306.06 | 811.09
| 9500 | 90 | 359.7 | 7761 | 1406.06 | 810.56
| 9600 | 90 | 359.7 | 7761 | 1506.06 | 810.02
| 9700 | 90 | 359.7 | 7761 | 1606.05 | 809.49
| 9800 | 90 | 359.7 | 7761 | 1706.05 | 808.96
| 9900 | 90 | 359.7 | 7761 | 1806.05 | 808.43
| 10000 | 90 | 359.7 | 7761 | 1906.05 | 807.9
| 10100 | 90 | 359.7 | 7761 | 2006.05 | 807.37
| 10200 | 90 | 359.7 | 7761 | 2106.05 | 806.84
| 10300 | 90 | 359.7 | 7761 | 2206.05 | 806.31
| 10400 | 90 | 359.7 | 7761 | 2306.04 | 805.78
| 10500 | 90 | 359.7 | 7761 | 2406.04 | 805.25
| 10600 | 90 | 359.7 | 7761 | 2506.04 | 804.72
| 10700 | 90 | 359.7 | 7761 | 2606.04 | 804.19
| 10800 | 90 | 359.7 | 7761 | 2706.04 | 803.65
| 10900 | 90 | 359.7 | 7761 | 2806.04 | 803.12
| 11000 | 90 | 359.7 | 7761 | 2906.04 | 802.59
| 11100 | 90 | 359.7 | 7761 | 3006.03 | 802.06
| 11200 | 90 | 359.7 | 7761 | 3106.03 | 801.53
| 11300 | 90 | 359.7 | 7761 | 3206.03 | 801
| 11400 | 90 | 359.7 | 7761 | 3306.03 | 800.47
| 11500 | 90 | 359.7 | 7761 | 3406.03 | 799.94
| 11600 | 90 | 359.7 | 7761 | 3506.03 | 799.41
| 11700 | 90 | 359.7 | 7761 | 3606.03 | 798.88
| 11800 | 90 | 359.7 | 7761 | 3706.02 | 798.35
| 11900 | 90 | 359.7 | 7761 | 3806.02 | 797.82
| 12000 | 90 | 359.7 | 7761 | 3906.02 | 797.28
| 12100 | 90 | 359.7 | 7761 | 4006.02 | 796.75
| 12200 | 90 | 359.7 | 7761 | 4106.02 | 796.22
| 12300 | 90 | 359.7 | 7761 | 4206.02 | 795.69
| 12400 | 90 | 359.7 | 7761 | 4306.02 | 795.16
| 12500 | 90 | 359.7 | 7761 | 4406.01 | 794.63
| 12600 | 90 | 359.7 | 7761 | 4506.01 | 794.1
| 12700 | 90 | 359.7 | 7761 | 4606.01 | 793.57
| 12800 | 90 | 359.7 | 7761 | 4706.01 | 793.04
| 12900 | 90 | 359.7 | 7761 | 4806.01 | 792.51
| 13000 | 90 | 359.7 | 7761 | 4906.01 | 791.98
| 13100 | 90 | 359.7 | 7761 | 5006.01 | 791.44
| 13200 | 90 | 359.7 | 7761 | 5106 | 790.91
| 13300 | 90 | 359.7 | 7761 | 5206 | 790.38
| 13400 | 90 | 359.7 | 7761 | 5306 | 789.85
| 13500 | 90 | 359.7 | 7761 | 5406 | 789.32
| 13600 | 90 | 359.7 | 7761 | 5506 | 788.79
| 13700 | 90 | 359.7 | 7761 | 5606 | 788.26
| 13800 | 90 | 359.7 | 7761 | 5706 | 787.73
| 13900 | 90 | 359.7 | 7761 | 5805.99 | 787.2
| 14000 | 90 | 359.7 | 7761 | 5905.99 | 786.67
| 14100 | 90 | 359.7 | 7761 | 6005.99 | 786.14
| 14200 | 90 | 359.7 | 7761 | 6105.99 | 785.61
| 14300 | 90 | 359.7 | 7761 | 6205.99 | 785.07
| 14400 | 90 | 359.7 | 7761 | 6305.99 | 784.54
| 14500 | 90 | 359.7 | 7761 | 6405.99 | 784.01
| 14600 | 90 | 359.7 | 7761 | 6505.98 | 783.48
| 14700 | 90 | 359.7 | 7761 | 6605.98 | 782.95
| 14800 | 90 | 359.7 | 7761 | 6705.98 | 782.42
| 14900 | 90 | 359.7 | 7761 | 6805.98 | 781.89
| 15000 | 90 | 359.7 | 7761 | 6905.98 | 781.36
| 15025.12 | 90 | 359.7 | 7761 | 6931.1 | 781.23

## Lookup (hidden)
North Reference | RetunValue | Grid Type | ReturnValue | Deviation Indicator | ReturnValue
| 2 |  | 0 |  | 2
True |  | SPCS-Colorado Central-NAD27 |  | Directional
Grid |  | SPCS-Colorado Central-NAD83 |  | High Angle
|  | SPCS-Colorado North-NAD27 |  | Horizontal
SPCS-Colorado North-NAD83
SPCS-Colorado South-NAD27
SPCS-Colorado South-NAD83
UTM-Zone 12 NAD27
UTM-Zone 12 NAD83
UTM-Zone 13 NAD27
UTM-Zone 13 NAD83