## Data
Header Information | measured depth (ft) | inclination (°) | azimuth (°) | true vertical depth (ft) | northing +N/-S (ft) | easting +E/-W (ft)
Operator Name | 0 | 0 | 131.84 | 0 | 0 | 0
KERR-MCGEE | 17 | 0 | 131.84 | 17 | 0 | 0
Operator Number | 117 | 0 | 131.84 | 117 | 0 | 0
47120 | 217 | 0 | 131.84 | 217 | 0 | 0
Well Name and Number | 317 | 0 | 131.84 | 317 | 0 | 0
BADDING 26N-26HZ | 417 | 0 | 131.84 | 417 | 0 | 0
API Number (if available) | 517 | 0 | 131.84 | 517 | 0 | 0
| 617 | 0 | 131.84 | 617 | 0 | 0
Location: QQ SEC TWP RGE | 717 | 0 | 131.84 | 717 | 0 | 0
SESE SEC.26-T2N-R66W | 817 | 0 | 131.84 | 817 | 0 | 0
Citing Type: Planned or Actual | 917 | 0 | 131.84 | 917 | 0 | 0
PLANNED | 1017 | 0 | 131.84 | 1017 | 0 | 0
Deviation Indicator | 1117 | 0 | 131.84 | 1117 | 0 | 0
Horizontal | 1217 | 0 | 131.84 | 1217 | 0 | 0
North Reference | 1254 | 0 | 131.84 | 1254 | 0 | 0
True | 1317 | 0 | 131.84 | 1317 | 0 | 0
Grid Type | 1417 | 0 | 131.84 | 1417 | 0 | 0
#VALUE! | 1450 | 0 | 131.84 | 1450 | 0 | 0
| 1517 | 1.34 | 131.84 | 1516.99 | -0.52 | 0.58
| 1617 | 3.34 | 131.84 | 1616.91 | -3.25 | 3.63
| 1717 | 5.34 | 131.84 | 1716.61 | -8.29 | 9.26
| 1817 | 7.34 | 131.84 | 1816 | -15.66 | 17.49
| 1917 | 9.34 | 131.84 | 1914.93 | -25.33 | 28.3
| 1950 | 10 | 131.84 | 1947.47 | -29.03 | 32.42
| 2017 | 10 | 131.84 | 2013.45 | -36.79 | 41.09
| 2117 | 10 | 131.84 | 2111.93 | -48.38 | 54.03
| 2217 | 10 | 131.84 | 2210.41 | -59.96 | 66.97
| 2317 | 10 | 131.84 | 2308.89 | -71.54 | 79.9
| 2417 | 10 | 131.84 | 2407.37 | -83.13 | 92.84
| 2517 | 10 | 131.84 | 2505.85 | -94.71 | 105.78
| 2617 | 10 | 131.84 | 2604.33 | -106.29 | 118.71
| 2717 | 10 | 131.84 | 2702.81 | -117.88 | 131.65
| 2817 | 10 | 131.84 | 2801.29 | -129.46 | 144.59
| 2917 | 10 | 131.84 | 2899.77 | -141.04 | 157.53
| 3017 | 10 | 131.84 | 2998.26 | -152.63 | 170.46
| 3117 | 10 | 131.84 | 3096.74 | -164.21 | 183.4
| 3217 | 10 | 131.84 | 3195.22 | -175.79 | 196.34
| 3317 | 10 | 131.84 | 3293.7 | -187.37 | 209.27
| 3417 | 10 | 131.84 | 3392.18 | -198.96 | 222.21
| 3517 | 10 | 131.84 | 3490.66 | -210.54 | 235.15
| 3617 | 10 | 131.84 | 3589.14 | -222.12 | 248.08
| 3717 | 10 | 131.84 | 3687.62 | -233.71 | 261.02
| 3817 | 10 | 131.84 | 3786.1 | -245.29 | 273.96
| 3917 | 10 | 131.84 | 3884.58 | -256.87 | 286.9
| 4017 | 10 | 131.84 | 3983.06 | -268.46 | 299.83
| 4117 | 10 | 131.84 | 4081.54 | -280.04 | 312.77
| 4217 | 10 | 131.84 | 4180.02 | -291.62 | 325.71
| 4269.78 | 10 | 131.84 | 4232 | -297.74 | 332.53
| 4317 | 10 | 131.84 | 4278.51 | -303.21 | 338.64
| 4417 | 10 | 131.84 | 4376.99 | -314.79 | 351.58
| 4517 | 10 | 131.84 | 4475.47 | -326.37 | 364.52
| 4617 | 10 | 131.84 | 4573.95 | -337.96 | 377.45
| 4662.75 | 10 | 131.84 | 4619 | -343.26 | 383.37
| 4717 | 10 | 131.84 | 4672.43 | -349.54 | 390.39
| 4817 | 10 | 131.84 | 4770.91 | -361.12 | 403.33
| 4917 | 10 | 131.84 | 4869.39 | -372.71 | 416.26
| 5017 | 10 | 131.84 | 4967.87 | -384.29 | 429.2
| 5117 | 10 | 131.84 | 5066.35 | -395.87 | 442.14
| 5217 | 10 | 131.84 | 5164.83 | -407.46 | 455.08
| 5317 | 10 | 131.84 | 5263.31 | -419.04 | 468.01
| 5345.11 | 10 | 131.84 | 5291 | -422.3 | 471.65
| 5417 | 8.562 | 131.84 | 5361.94 | -430.03 | 480.29
| 5517 | 6.562 | 131.84 | 5461.07 | -438.81 | 490.09
| 5617 | 4.562 | 131.84 | 5560.59 | -445.27 | 497.31
| 5717 | 2.562 | 131.84 | 5660.39 | -449.42 | 501.94
| 5817 | 0.562 | 131.84 | 5760.35 | -451.24 | 503.97
| 5845.11 | 0 | 359.651 | 5788.47 | -451.33 | 504.07
| 5917 | 0 | 359.651 | 5860.35 | -451.33 | 504.07
| 6017 | 0 | 359.651 | 5960.35 | -451.33 | 504.07
| 6117 | 0 | 359.651 | 6060.35 | -451.33 | 504.07
| 6217 | 0 | 359.651 | 6160.35 | -451.33 | 504.07
| 6317 | 0 | 359.651 | 6260.35 | -451.33 | 504.07
| 6417 | 0 | 359.651 | 6360.35 | -451.33 | 504.07
| 6517 | 0 | 359.651 | 6460.35 | -451.33 | 504.07
| 6617 | 0 | 359.651 | 6560.35 | -451.33 | 504.07
| 6717 | 0 | 359.651 | 6660.35 | -451.33 | 504.07
| 6745.69 | 0 | 359.651 | 6689.04 | -451.33 | 504.07
| 6817 | 0 | 359.651 | 6760.35 | -451.33 | 504.07
| 6845.69 | 0 | 359.651 | 6789.05 | -451.33 | 504.07
| 6917 | 7.131 | 359.651 | 6860.17 | -446.9 | 504.05
| 7017 | 17.131 | 359.651 | 6957.81 | -425.91 | 503.92
| 7117 | 27.131 | 359.651 | 7050.33 | -388.29 | 503.69
| 7217 | 37.131 | 359.651 | 7134.9 | -335.17 | 503.37
| 7317 | 47.131 | 359.651 | 7208.97 | -268.17 | 502.96
| 7341.12 | 49.542 | 359.651 | 7225 | -250.16 | 502.85
| 7417 | 57.131 | 359.651 | 7270.28 | -189.33 | 502.48
| 7439.27 | 59.358 | 359.651 | 7282 | -170.4 | 502.36
| 7517 | 67.131 | 359.651 | 7316.96 | -101.05 | 501.94
| 7614.29 | 76.859 | 359.651 | 7347 | -8.64 | 501.38
| 7617 | 77.131 | 359.651 | 7347.61 | -5.99 | 501.36
| 7717 | 87.131 | 359.651 | 7361.28 | 92.94 | 500.76
| 7746.15 | 90.046 | 359.651 | 7362 | 122.08 | 500.58
| 7817 | 90.046 | 359.651 | 7361.95 | 192.92 | 500.15
| 7917 | 90.046 | 359.651 | 7361.87 | 292.92 | 499.54
| 8017 | 90.046 | 359.651 | 7361.79 | 392.92 | 498.94
| 8117 | 90.046 | 359.651 | 7361.71 | 492.92 | 498.33
| 8217 | 90.046 | 359.651 | 7361.63 | 592.92 | 497.72
| 8317 | 90.046 | 359.651 | 7361.55 | 692.91 | 497.11
| 8417 | 90.046 | 359.651 | 7361.47 | 792.91 | 496.5
| 8517 | 90.046 | 359.651 | 7361.39 | 892.91 | 495.89
| 8617 | 90.046 | 359.651 | 7361.31 | 992.91 | 495.28
| 8717 | 90.046 | 359.651 | 7361.22 | 1092.91 | 494.67
| 8817 | 90.046 | 359.651 | 7361.14 | 1192.9 | 494.07
| 8917 | 90.046 | 359.651 | 7361.06 | 1292.9 | 493.46
| 9017 | 90.046 | 359.651 | 7360.98 | 1392.9 | 492.85
| 9117 | 90.046 | 359.651 | 7360.9 | 1492.9 | 492.24
| 9217 | 90.046 | 359.651 | 7360.82 | 1592.9 | 491.63
| 9317 | 90.046 | 359.651 | 7360.74 | 1692.9 | 491.02
| 9417 | 90.046 | 359.651 | 7360.66 | 1792.89 | 490.41
| 9517 | 90.046 | 359.651 | 7360.58 | 1892.89 | 489.8
| 9617 | 90.046 | 359.651 | 7360.5 | 1992.89 | 489.2
| 9717 | 90.046 | 359.651 | 7360.42 | 2092.89 | 488.59
| 9817 | 90.046 | 359.651 | 7360.34 | 2192.89 | 487.98
| 9917 | 90.046 | 359.651 | 7360.26 | 2292.88 | 487.37
| 10017 | 90.046 | 359.651 | 7360.18 | 2392.88 | 486.76
| 10117 | 90.046 | 359.651 | 7360.1 | 2492.88 | 486.15
| 10217 | 90.046 | 359.651 | 7360.02 | 2592.88 | 485.54
| 10317 | 90.046 | 359.651 | 7359.94 | 2692.88 | 484.93
| 10417 | 90.046 | 359.651 | 7359.86 | 2792.87 | 484.33
| 10517 | 90.046 | 359.651 | 7359.78 | 2892.87 | 483.72
| 10617 | 90.046 | 359.651 | 7359.7 | 2992.87 | 483.11
| 10717 | 90.046 | 359.651 | 7359.62 | 3092.87 | 482.5
| 10817 | 90.046 | 359.651 | 7359.54 | 3192.87 | 481.89
| 10917 | 90.046 | 359.651 | 7359.46 | 3292.87 | 481.28
| 11017 | 90.046 | 359.651 | 7359.38 | 3392.86 | 480.67
| 11117 | 90.046 | 359.651 | 7359.3 | 3492.86 | 480.06
| 11217 | 90.046 | 359.651 | 7359.22 | 3592.86 | 479.46
| 11317 | 90.046 | 359.651 | 7359.14 | 3692.86 | 478.85
| 11417 | 90.046 | 359.651 | 7359.06 | 3792.86 | 478.24
| 11517 | 90.046 | 359.651 | 7358.98 | 3892.85 | 477.63
| 11617 | 90.046 | 359.651 | 7358.9 | 3992.85 | 477.02
| 11717 | 90.046 | 359.651 | 7358.82 | 4092.85 | 476.41
| 11817 | 90.046 | 359.651 | 7358.74 | 4192.85 | 475.8
| 11917 | 90.046 | 359.651 | 7358.66 | 4292.85 | 475.19
| 12017 | 90.046 | 359.651 | 7358.58 | 4392.84 | 474.59
| 12117 | 90.046 | 359.651 | 7358.5 | 4492.84 | 473.98
| 12217 | 90.046 | 359.651 | 7358.42 | 4592.84 | 473.37
| 12317 | 90.046 | 359.651 | 7358.34 | 4692.84 | 472.76
| 12417 | 90.046 | 359.651 | 7358.26 | 4792.84 | 472.15
| 12517 | 90.046 | 359.651 | 7358.18 | 4892.83 | 471.54
| 12617 | 90.046 | 359.651 | 7358.1 | 4992.83 | 470.93
| 12717 | 90.046 | 359.651 | 7358.02 | 5092.83 | 470.33
| 12740.72 | 90.046 | 359.651 | 7358 | 5116.55 | 470.18

## Lookup (hidden)
North Reference | RetunValue | Grid Type | ReturnValue | Deviation Indicator | ReturnValue
| 2 |  | 0 |  | 4
True |  | SPCS-Colorado Central-NAD27 |  | Directional
Grid |  | SPCS-Colorado Central-NAD83 |  | High Angle
|  | SPCS-Colorado North-NAD27 |  | Horizontal
SPCS-Colorado North-NAD83
SPCS-Colorado South-NAD27
SPCS-Colorado South-NAD83
UTM-Zone 12 NAD27
UTM-Zone 12 NAD83
UTM-Zone 13 NAD27
UTM-Zone 13 NAD83