## Data
Header Information | measured depth (ft) | inclination (°) | azimuth (°) | true vertical depth (ft) | northing +N/-S (ft) | easting +E/-W (ft)
Operator Name | 0 | 0 | 0 | 0 | 0 | 0
Bill Barrett Corp | 1000 | 0 | 0 | 1000 | 0 | 0
Operator Number | 1100 | 1.5 | 207.797 | 1099.99 | -1.16 | -0.61
10071 | 1200 | 3 | 207.797 | 1199.91 | -4.63 | -2.44
Well Name and Number | 1300 | 4.5 | 207.797 | 1299.69 | -10.42 | -5.49
Kunsemiller 5-61-21-1724BH | 1400 | 6 | 207.797 | 1399.27 | -18.51 | -9.76
API Number (if available) | 1500 | 7.5 | 207.797 | 1498.57 | -28.91 | -15.24
| 1600 | 7.834 | 207.797 | 1597.65 | -40.91 | -21.57
Location: QQ SEC TWP RGE | 1700 | 7.834 | 207.797 | 1696.72 | -52.97 | -27.92
NW NW Sec. 21, T5N-R61W | 1800 | 7.834 | 207.797 | 1795.78 | -65.02 | -34.28
Citing Type: Planned or Actual | 1900 | 7.834 | 207.797 | 1894.85 | -77.08 | -40.64
Planned | 2000 | 7.834 | 207.797 | 1993.92 | -89.14 | -46.99
Deviation Indicator | 2100 | 7.834 | 207.797 | 2092.98 | -101.2 | -53.35
Horizontal | 2200 | 7.834 | 207.797 | 2192.05 | -113.26 | -59.71
North Reference | 2300 | 7.834 | 207.797 | 2291.11 | -125.31 | -66.06
True | 2400 | 7.834 | 207.797 | 2390.18 | -137.37 | -72.42
Grid Type | 2500 | 7.834 | 207.797 | 2489.25 | -149.43 | -78.78
#VALUE! | 2600 | 7.834 | 207.797 | 2588.31 | -161.49 | -85.13
| 2700 | 7.834 | 207.797 | 2687.38 | -173.55 | -91.49
| 2800 | 7.834 | 207.797 | 2786.45 | -185.61 | -97.85
| 2900 | 7.834 | 207.797 | 2885.51 | -197.66 | -104.2
| 3000 | 7.834 | 207.797 | 2984.58 | -209.72 | -110.56
| 3100 | 7.834 | 207.797 | 3083.65 | -221.78 | -116.92
| 3200 | 7.834 | 207.797 | 3182.71 | -233.84 | -123.28
| 3300 | 7.834 | 207.797 | 3281.78 | -245.9 | -129.63
| 3400 | 7.834 | 207.797 | 3380.85 | -257.95 | -135.99
| 3500 | 7.834 | 207.797 | 3479.91 | -270.01 | -142.35
| 3600 | 7.834 | 207.797 | 3578.98 | -282.07 | -148.7
| 3700 | 7.834 | 207.797 | 3678.05 | -294.13 | -155.06
| 3800 | 7.834 | 207.797 | 3777.11 | -306.19 | -161.42
| 3900 | 7.834 | 207.797 | 3876.18 | -318.24 | -167.77
| 4000 | 7.834 | 207.797 | 3975.25 | -330.3 | -174.13
| 4100 | 7.834 | 207.797 | 4074.31 | -342.36 | -180.49
| 4200 | 7.834 | 207.797 | 4173.38 | -354.42 | -186.84
| 4300 | 7.834 | 207.797 | 4272.45 | -366.48 | -193.2
| 4400 | 7.834 | 207.797 | 4371.51 | -378.53 | -199.56
| 4500 | 7.834 | 207.797 | 4470.58 | -390.59 | -205.91
| 4600 | 6.679 | 207.797 | 4569.75 | -401.97 | -211.91
| 4700 | 5.179 | 207.797 | 4669.21 | -411.11 | -216.73
| 4800 | 3.679 | 207.797 | 4768.91 | -417.94 | -220.33
| 4900 | 2.179 | 207.797 | 4868.78 | -422.46 | -222.71
| 5000 | 0.679 | 207.797 | 4968.74 | -424.66 | -223.87
| 5600 | 5.474 | 91.075 | 5568.66 | -424.95 | -221.39
| 5700 | 15.474 | 91.075 | 5666.87 | -425.29 | -203.23
| 5800 | 25.474 | 91.075 | 5760.43 | -425.94 | -168.31
| 5900 | 35.474 | 91.075 | 5846.51 | -426.89 | -117.67
| 6000 | 45.474 | 91.075 | 5922.48 | -428.11 | -52.85
| 6100 | 55.474 | 91.075 | 5986.04 | -429.56 | 24.17
| 6200 | 65.474 | 91.075 | 6035.26 | -431.18 | 111.06
| 6300 | 75.474 | 91.075 | 6068.64 | -432.95 | 205.17
| 6400 | 85.474 | 91.075 | 6085.17 | -434.8 | 303.65
| 6500 | 90.16 | 91.075 | 6086.81 | -436.67 | 403.59
| 6600 | 90.16 | 91.075 | 6086.53 | -438.55 | 503.57
| 6700 | 90.16 | 91.075 | 6086.25 | -440.42 | 603.55
| 6800 | 90.16 | 91.075 | 6085.97 | -442.3 | 703.53
| 6900 | 90.16 | 91.075 | 6085.69 | -444.17 | 803.51
| 7000 | 90.16 | 91.075 | 6085.41 | -446.05 | 903.5
| 7100 | 90.16 | 91.075 | 6085.13 | -447.92 | 1003.48
| 7200 | 90.16 | 91.075 | 6084.85 | -449.8 | 1103.46
| 7300 | 90.16 | 91.075 | 6084.57 | -451.68 | 1203.44
| 7400 | 90.16 | 91.075 | 6084.3 | -453.55 | 1303.42
| 7500 | 90.16 | 91.075 | 6084.02 | -455.43 | 1403.41
| 7600 | 90.16 | 91.075 | 6083.74 | -457.3 | 1503.39
| 7700 | 90.16 | 91.075 | 6083.46 | -459.18 | 1603.37
| 7800 | 90.16 | 91.075 | 6083.18 | -461.05 | 1703.35
| 7900 | 90.16 | 91.075 | 6082.9 | -462.93 | 1803.33
| 8000 | 90.16 | 91.075 | 6082.62 | -464.8 | 1903.32
| 8100 | 90.16 | 91.075 | 6082.34 | -466.68 | 2003.3
| 8200 | 90.16 | 91.075 | 6082.06 | -468.55 | 2103.28
| 8300 | 90.16 | 91.075 | 6081.78 | -470.43 | 2203.26
| 8400 | 90.16 | 91.075 | 6081.5 | -472.31 | 2303.25
| 8500 | 90.16 | 91.075 | 6081.22 | -474.18 | 2403.23
| 8600 | 90.16 | 91.075 | 6080.94 | -476.06 | 2503.21
| 8700 | 90.16 | 91.075 | 6080.66 | -477.93 | 2603.19
| 8800 | 90.16 | 91.075 | 6080.39 | -479.81 | 2703.17
| 8900 | 90.16 | 91.075 | 6080.11 | -481.68 | 2803.16
| 9000 | 90.16 | 91.075 | 6079.83 | -483.56 | 2903.14
| 9100 | 90.16 | 91.075 | 6079.55 | -485.43 | 3003.12
| 9200 | 90.16 | 91.075 | 6079.27 | -487.31 | 3103.1
| 9300 | 90.16 | 91.075 | 6078.99 | -489.18 | 3203.08
| 9356.41 | 90.16 | 91.075 | 6078.83 | -490.24 | 3259.48

## Lookup (hidden)
North Reference | RetunValue | Grid Type | ReturnValue | Deviation Indicator | ReturnValue
| 2 |  | 0 |  | 4
True |  | SPCS-Colorado Central-NAD27 |  | Directional
Grid |  | SPCS-Colorado Central-NAD83 |  | High Angle
|  | SPCS-Colorado North-NAD27 |  | Horizontal
SPCS-Colorado North-NAD83
SPCS-Colorado South-NAD27
SPCS-Colorado South-NAD83
UTM-Zone 12 NAD27
UTM-Zone 12 NAD83
UTM-Zone 13 NAD27
UTM-Zone 13 NAD83