## Data
Header Information | measured depth (ft) | inclination (°) | azimuth (°) | true vertical depth (ft) | northing +N/-S (ft) | easting +E/-W (ft)
Operator Name | 0 | 0 | 0 | 0 | 0 | 0
KERR-MCGEE | 16 | 0 | 0 | 16 | 0 | 0
Operator Number | 116 | 0.26 | 268.75 | 116 | 0 | -0.23
47120 | 216 | 0.36 | 284.64 | 216 | 0.07 | -0.76
Well Name and Number | 316 | 0.55 | 298.35 | 316 | 0.38 | -1.48
CANNON 13C-10HZ | 416 | 0.53 | 298.91 | 415.99 | 0.83 | -2.31
API Number (if available) | 516 | 0.39 | 293.91 | 515.99 | 1.19 | -3.03
512336694 | 616 | 0.43 | 331.07 | 615.98 | 1.66 | -3.52
Location: QQ SEC TWP RGE | 716 | 0.53 | 339.98 | 715.98 | 2.42 | -3.86
SEC.10-T2N-R66W | 816 | 0.34 | 347.06 | 815.98 | 3.14 | -4.08
Citing Type: Planned or Actual | 906 | 0.1 | 24.76 | 905.98 | 3.47 | -4.11
ACTUAL | 1051 | 0.36 | 307.16 | 1050.98 | 3.86 | -4.42
Deviation Indicator | 1142 | 2.18 | 331.18 | 1141.95 | 5.55 | -5.48
Horizontal | 1233 | 4.6 | 310.7 | 1232.79 | 9.45 | -9.09
North Reference | 1324 | 6.18 | 312.1 | 1323.38 | 15.11 | -15.49
True | 1413 | 7.13 | 294.55 | 1411.79 | 20.62 | -24.07
Grid Type | 1523 | 6.96 | 292.78 | 1520.96 | 26.04 | -36.42
#VALUE! | 1616 | 6.44 | 300.81 | 1613.33 | 30.89 | -46.1
| 1709 | 6.77 | 303.19 | 1705.71 | 36.56 | -55.16
| 1802 | 6.67 | 300.45 | 1798.07 | 42.3 | -64.41
| 1895 | 6.56 | 311.24 | 1890.46 | 48.54 | -73.06
| 1988 | 6.3 | 309.6 | 1982.87 | 55.3 | -80.98
| 2082 | 5.88 | 307.34 | 2076.34 | 61.5 | -88.79
| 2175 | 5.75 | 309.71 | 2168.86 | 67.37 | -96.16
| 2268 | 5.28 | 309.04 | 2261.43 | 73.04 | -103.06
| 2362 | 6.36 | 313.77 | 2354.95 | 79.37 | -110.18
| 2456 | 6.45 | 312.95 | 2448.36 | 86.57 | -117.81
| 2550 | 6.55 | 303.97 | 2541.76 | 93.16 | -126.12
| 2643 | 6.17 | 305.8 | 2634.18 | 99.05 | -134.57
| 2737 | 6.41 | 300.09 | 2727.62 | 104.63 | -143.21
| 2830 | 7.91 | 302.44 | 2819.89 | 110.67 | -153.1
| 2924 | 7.68 | 303.65 | 2913.02 | 117.62 | -163.79
| 3017 | 7.5 | 301.87 | 3005.21 | 124.27 | -174.12
| 3111 | 7.23 | 302.52 | 3098.43 | 130.69 | -184.31
| 3204 | 7.03 | 303.18 | 3190.71 | 136.95 | -194.01
| 3298 | 6.32 | 301.72 | 3284.08 | 142.81 | -203.23
| 3383 | 5.84 | 303.32 | 3368.6 | 147.65 | -210.82
| 3468 | 6.65 | 307.01 | 3453.09 | 152.99 | -218.36
| 3553 | 6.12 | 308.21 | 3537.57 | 158.75 | -225.85
| 3639 | 5.49 | 308.91 | 3623.12 | 164.17 | -232.66
| 3724 | 5.43 | 309.65 | 3707.74 | 169.29 | -238.92
| 3810 | 4.83 | 309.88 | 3793.39 | 174.21 | -244.83
| 3895 | 5.29 | 309.39 | 3878.06 | 178.99 | -250.6
| 3981 | 5.98 | 306.08 | 3963.65 | 184.15 | -257.29
| 4066 | 6.27 | 303.87 | 4048.16 | 189.34 | -264.72
| 4152 | 6.87 | 305.29 | 4133.6 | 194.93 | -272.82
| 4237 | 6.78 | 304.69 | 4217.99 | 200.72 | -281.09
| 4323 | 6.45 | 305.33 | 4303.42 | 206.4 | -289.21
| 4408 | 6.15 | 304.64 | 4387.91 | 211.75 | -296.85
| 4493 | 5.84 | 305.94 | 4472.44 | 216.88 | -304.1
| 4579 | 6.69 | 304.45 | 4557.93 | 222.28 | -311.77
| 4664 | 6.45 | 304.3 | 4642.37 | 227.77 | -319.8
| 4750 | 6.08 | 304.7 | 4727.86 | 233.09 | -327.53
| 4835 | 6.2 | 305.26 | 4812.37 | 238.3 | -334.98
| 4921 | 5.76 | 303.22 | 4897.9 | 243.35 | -342.38
| 5006 | 5.93 | 301.75 | 4982.46 | 247.99 | -349.69
| 5091 | 6.49 | 303.63 | 5066.96 | 252.96 | -357.42
| 5176 | 6.71 | 306.82 | 5151.4 | 258.6 | -365.39
| 5262 | 6.3 | 307.23 | 5236.84 | 264.47 | -373.17
| 5347 | 6.42 | 304.67 | 5321.32 | 269.99 | -380.79
| 5433 | 6.57 | 311.97 | 5406.77 | 276.02 | -388.41
| 5604 | 8.69 | 306 | 5576.25 | 290.15 | -406.13
| 5689 | 8.28 | 305.06 | 5660.32 | 297.44 | -416.34
| 5774 | 6.94 | 306.03 | 5744.57 | 303.98 | -425.5
| 5860 | 7.16 | 300.4 | 5829.92 | 309.75 | -434.33
| 5945 | 7.02 | 304.41 | 5914.27 | 315.36 | -443.18
| 6030 | 6.22 | 305.54 | 5998.7 | 320.98 | -451.21
| 6116 | 5.23 | 305.14 | 6084.27 | 325.94 | -458.21
| 6201 | 4.23 | 301.82 | 6168.98 | 329.82 | -464.04
| 6287 | 3.28 | 300.26 | 6254.8 | 332.74 | -468.86
| 6372 | 2.67 | 300.39 | 6339.68 | 334.96 | -472.67
| 6458 | 2.03 | 297.98 | 6425.61 | 336.69 | -475.74
| 6543 | 1.78 | 295.14 | 6510.56 | 337.96 | -478.27
| 6629 | 0.49 | 292.49 | 6596.54 | 338.67 | -479.82
| 6714 | 0.1 | 289.22 | 6681.54 | 338.83 | -480.22
| 6750 | 0.1 | 139.85 | 6717.54 | 338.82 | -480.23
| 6793 | 0.38 | 107.97 | 6760.54 | 338.74 | -480.07
| 6879 | 8.44 | 170.34 | 6846.22 | 332.42 | -478.74
| 6964 | 16.1 | 181.54 | 6929.23 | 314.46 | -478.01
| 7049 | 20.8 | 182.37 | 7009.84 | 287.59 | -478.95
| 7092 | 24.06 | 181.57 | 7049.58 | 271.19 | -479.51
| 7135 | 27.25 | 184.21 | 7088.34 | 252.61 | -480.47
| 7177 | 31.87 | 187.53 | 7124.86 | 232.01 | -482.63
| 7220 | 36.52 | 188.95 | 7160.42 | 208.11 | -486.11
| 7262 | 41.13 | 186.32 | 7193.13 | 182.02 | -489.58
| 7305 | 45.74 | 182.73 | 7224.36 | 152.56 | -491.87
| 7348 | 52.01 | 179.51 | 7252.63 | 120.2 | -492.46
| 7391 | 57.09 | 179.77 | 7277.56 | 85.18 | -492.24
| 7433 | 61.71 | 180.6 | 7298.93 | 49.04 | -492.36
| 7476 | 68.29 | 180.67 | 7317.1 | 10.09 | -492.79
| 7518 | 74.77 | 180.76 | 7330.39 | -29.72 | -493.29
| 7561 | 79.51 | 179.81 | 7339.96 | -71.63 | -493.5
| 7610 | 84.53 | 177.98 | 7346.76 | -120.13 | -492.56
| 7663 | 85.79 | 178.14 | 7351.23 | -172.91 | -490.77
| 7754 | 87.96 | 178.41 | 7356.19 | -263.73 | -488.03
| 7840 | 87.1 | 177.82 | 7359.9 | -349.6 | -485.21
| 7925 | 86.55 | 176.63 | 7364.61 | -434.37 | -481.1
| 8011 | 88.89 | 176.62 | 7368.03 | -520.14 | -476.04
| 8096 | 87.65 | 176.58 | 7370.59 | -604.95 | -471
| 8182 | 87.1 | 177.81 | 7374.53 | -690.76 | -466.8
| 8267 | 88.34 | 178.4 | 7377.91 | -775.64 | -463.99
| 8352 | 88.89 | 178.79 | 7379.97 | -860.59 | -461.9
| 8438 | 88.46 | 178.67 | 7381.96 | -946.55 | -460
| 8523 | 90.06 | 179.37 | 7383.05 | -1031.52 | -458.55
| 8608 | 89.75 | 179.81 | 7383.2 | -1116.52 | -457.94
| 8694 | 89.51 | 179 | 7383.75 | -1202.51 | -457.04
| 8779 | 89.2 | 178.82 | 7384.71 | -1287.49 | -455.43
| 8865 | 88.83 | 179.93 | 7386.19 | -1373.47 | -454.49
| 8950 | 89.32 | 179.86 | 7387.56 | -1458.46 | -454.33
| 9035 | 89.32 | 181.62 | 7388.57 | -1543.45 | -455.43
| 9120 | 86.42 | 181.2 | 7391.73 | -1628.35 | -457.52
| 9206 | 87.29 | 182.62 | 7396.44 | -1714.17 | -460.38
| 9291 | 84.94 | 181.66 | 7402.2 | -1798.91 | -463.55
| 9376 | 84.01 | 181.32 | 7410.39 | -1883.49 | -465.75
| 9462 | 85.87 | 182 | 7417.97 | -1969.11 | -468.23
| 9547 | 86.11 | 182.01 | 7423.92 | -2053.85 | -471.2
| 9632 | 86.05 | 180.68 | 7429.73 | -2138.63 | -473.19
| 9718 | 85.06 | 181.04 | 7436.39 | -2224.36 | -474.48
| 9803 | 85.99 | 180.42 | 7443.02 | -2309.09 | -475.56
| 9889 | 87.04 | 180.47 | 7448.25 | -2394.93 | -476.22
| 9974 | 87.97 | 178.59 | 7451.95 | -2479.84 | -475.53
| 10059 | 88.58 | 179.38 | 7454.51 | -2564.79 | -474.02
| 10145 | 90.62 | 180.33 | 7455.11 | -2650.78 | -473.8
| 10230 | 90.18 | 179.75 | 7454.52 | -2735.77 | -473.86
| 10316 | 88.89 | 178.56 | 7455.22 | -2821.76 | -472.6
| 10401 | 89.82 | 178.13 | 7456.17 | -2906.72 | -470.14
| 10486 | 90 | 178.24 | 7456.31 | -2991.67 | -467.45
| 10572 | 90.18 | 178.9 | 7456.17 | -3077.65 | -465.3
| 10656 | 90.18 | 179.81 | 7455.91 | -3161.64 | -464.36
| 10741 | 91.79 | 180.14 | 7454.45 | -3246.62 | -464.32
| 10826 | 91.36 | 180.03 | 7452.11 | -3331.59 | -464.45
| 10912 | 90.55 | 179.96 | 7450.68 | -3417.58 | -464.44
| 10997 | 90.49 | 179.02 | 7449.91 | -3502.57 | -463.68
| 11083 | 89.51 | 177.77 | 7449.91 | -3588.54 | -461.27
| 11168 | 89.38 | 178.19 | 7450.73 | -3673.48 | -458.28
| 11253 | 89.38 | 177.92 | 7451.65 | -3758.42 | -455.39
| 11339 | 89.38 | 178.36 | 7452.58 | -3844.37 | -452.6
| 11424 | 89.14 | 177.27 | 7453.68 | -3929.3 | -449.36
| 11509 | 90.74 | 177.45 | 7453.77 | -4014.21 | -445.45
| 11594 | 91.85 | 177.89 | 7451.85 | -4099.12 | -441.99
| 11679 | 91.35 | 177.95 | 7449.47 | -4184.03 | -438.91
| 11765 | 91.06 | 177.69 | 7447.66 | -4269.95 | -435.64
| 11847 | 87.16 | 172.82 | 7448.94 | -4351.62 | -428.86
| 11899 | 87.16 | 172.82 | 7451.51 | -4403.14 | -422.37

## Lookup (hidden)
North Reference | RetunValue | Grid Type | ReturnValue | Deviation Indicator | ReturnValue
| 2 |  | 0 |  | 4
True |  | SPCS-Colorado Central-NAD27 |  | Directional
Grid |  | SPCS-Colorado Central-NAD83 |  | High Angle
|  | SPCS-Colorado North-NAD27 |  | Horizontal
SPCS-Colorado North-NAD83
SPCS-Colorado South-NAD27
SPCS-Colorado South-NAD83
UTM-Zone 12 NAD27
UTM-Zone 12 NAD83
UTM-Zone 13 NAD27
UTM-Zone 13 NAD83