## Data
Header Information | measured depth (ft) | inclination (°) | azimuth (°) | true vertical depth (ft) | northing +N/-S (ft) | easting +E/-W (ft)
Operator Name | 0 | 0 | 0 | 0 | 0 | 0
Kerr-McGee Oil & Gas Onshore LP | 25 | 0 | 0 | 25 | 0 | 0
Operator Number | 125 | 0.44 | 240.77 | 125 | -0.19 | -0.34
47120 | 225 | 0.23 | 350.81 | 225 | -0.18 | -0.7
Well Name and Number | 325 | 0.2 | 69.32 | 325 | 0.08 | -0.57
THOMSEN 14N-18HZ | 425 | 0.22 | 144.48 | 425 | -0.01 | -0.3
API Number (if available) | 525 | 0.25 | 174.34 | 525 | -0.39 | -0.16
512336873 | 625 | 0.23 | 220.4 | 625 | -0.76 | -0.27
Location: QQ SEC TWP RGE | 725 | 0.21 | 221.06 | 724.99 | -1.05 | -0.52
SENW Sec. 7 2N-65W | 825 | 0.25 | 259.96 | 824.99 | -1.22 | -0.86
Citing Type: Planned or Actual | 865 | 0.19 | 188.07 | 864.99 | -1.3 | -0.95
ACTUAL | 1134 | 0.22 | 239.9 | 1133.99 | -2 | -1.46
Deviation Indicator | 1316 | 0.21 | 236.39 | 1315.99 | -2.36 | -2.04
Horizontal | 1408 | 0.35 | 300.04 | 1407.99 | -2.32 | -2.43
North Reference | 1591 | 0.07 | 249.63 | 1590.99 | -2.08 | -3.01
True | 1775 | 0.41 | 283.52 | 1774.99 | -1.96 | -3.76
Grid Type | 1867 | 0.53 | 259.17 | 1866.98 | -1.96 | -4.5
#VALUE! | 1958 | 0.64 | 263.17 | 1957.98 | -2.1 | -5.42
| 2141 | 1.13 | 265.51 | 2140.96 | -2.37 | -8.23
| 2232 | 0.47 | 208.15 | 2231.95 | -2.77 | -9.3
| 2325 | 0.07 | 47.46 | 2324.95 | -3.06 | -9.44
| 2510 | 0.56 | 270.08 | 2509.94 | -2.99 | -10.26
| 2602 | 0.14 | 63.24 | 2601.94 | -2.93 | -10.61
| 2694 | 0.3 | 208.83 | 2693.94 | -3.09 | -10.62
| 2787 | 0.3 | 144.14 | 2786.94 | -3.51 | -10.6
| 2882 | 0.59 | 126.94 | 2881.94 | -4 | -10.06
| 2978 | 1.28 | 89.9 | 2977.93 | -4.3 | -8.59
| 3072 | 1.46 | 96.74 | 3071.9 | -4.43 | -6.36
| 3167 | 1.44 | 109.02 | 3166.87 | -4.97 | -4.03
| 3262 | 1.79 | 111.38 | 3261.83 | -5.9 | -1.52
| 3357 | 2.46 | 121.62 | 3356.77 | -7.51 | 1.6
| 3452 | 3.6 | 111.45 | 3451.63 | -9.67 | 6.11
| 3547 | 4.41 | 111.77 | 3546.4 | -12.11 | 12.28
| 3642 | 3.29 | 106.9 | 3641.18 | -14.26 | 18.28
| 3737 | 3.69 | 111.19 | 3736.01 | -16.16 | 23.74
| 3832 | 4.01 | 114.95 | 3830.79 | -18.66 | 29.6
| 3927 | 4.5 | 109.01 | 3925.53 | -21.28 | 36.14
| 4022 | 4.85 | 107.44 | 4020.22 | -23.69 | 43.49
| 4116 | 6.14 | 109.91 | 4113.78 | -26.6 | 52.01
| 4211 | 5.3 | 111.67 | 4208.31 | -29.95 | 60.87
| 4306 | 5.07 | 116.86 | 4302.92 | -33.46 | 68.69
| 4400 | 3.52 | 112.53 | 4396.65 | -36.45 | 75.06
| 4495 | 2.82 | 110.87 | 4491.51 | -38.4 | 79.94
| 4590 | 1.68 | 119.72 | 4586.43 | -39.92 | 83.33
| 4684 | 1.38 | 128.05 | 4680.4 | -41.3 | 85.42
| 4779 | 0.78 | 147.26 | 4775.38 | -42.55 | 86.67
| 4873 | 0.84 | 44.86 | 4869.38 | -42.6 | 87.5
| 4968 | 0.89 | 312.38 | 4964.37 | -41.61 | 87.45
| 5063 | 0.74 | 321.32 | 5059.36 | -40.63 | 86.52
| 5157 | 0.84 | 29.67 | 5153.35 | -39.56 | 86.48
| 5252 | 1.73 | 61.43 | 5248.33 | -38.27 | 88.09
| 5347 | 1.73 | 49.06 | 5343.29 | -36.64 | 90.43
| 5442 | 1.6 | 49.01 | 5438.25 | -34.83 | 92.51
| 5536 | 1.26 | 40.43 | 5532.22 | -33.19 | 94.17
| 5631 | 1.1 | 64.72 | 5627.2 | -32 | 95.67
| 5726 | 0.7 | 55 | 5722.19 | -31.28 | 96.97
| 5820 | 0.74 | 7.1 | 5816.18 | -30.35 | 97.52
| 5915 | 0.49 | 273.9 | 5911.17 | -29.71 | 97.19
| 6010 | 1.7 | 265.66 | 6006.16 | -29.79 | 95.38
| 6104 | 0.88 | 228.91 | 6100.13 | -30.37 | 93.45
| 6199 | 0.22 | 130.34 | 6195.13 | -30.97 | 93.04
| 6294 | 0.25 | 5.18 | 6290.13 | -30.88 | 93.19
| 6388 | 0.7 | 311.62 | 6384.13 | -30.29 | 92.78
| 6483 | 0.35 | 27.84 | 6479.12 | -29.65 | 92.48
| 6578 | 0.35 | 33.78 | 6574.12 | -29.15 | 92.78
| 6672 | 5.54 | 183.81 | 6667.98 | -33.45 | 92.64
| 6767 | 14.59 | 162.93 | 6761.45 | -49.5 | 95.85
| 6861 | 20.79 | 160.01 | 6850.96 | -76.52 | 105.04
| 6956 | 29.76 | 162.74 | 6936.78 | -114.96 | 117.83
| 7050 | 39.67 | 175.78 | 7014.06 | -167.36 | 126.99
| 7082 | 43.74 | 177.58 | 7037.94 | -188.61 | 128.21
| 7114 | 46.15 | 177.14 | 7060.59 | -211.19 | 129.25
| 7145 | 49.4 | 175.77 | 7081.42 | -234.1 | 130.68
| 7177 | 53.29 | 176.52 | 7101.41 | -259.03 | 132.36
| 7208 | 57.68 | 177.2 | 7118.97 | -284.52 | 133.75
| 7240 | 62.22 | 178.04 | 7134.99 | -312.19 | 134.9
| 7271 | 64.03 | 179.61 | 7149 | -339.84 | 135.46
| 7303 | 66.48 | 180.65 | 7162.4 | -368.89 | 135.39
| 7334 | 69.58 | 180.86 | 7173.99 | -397.64 | 135.01
| 7366 | 73.13 | 181.12 | 7184.22 | -427.95 | 134.49
| 7397 | 76.09 | 182 | 7192.45 | -457.82 | 133.67
| 7429 | 78.11 | 182.03 | 7199.59 | -488.99 | 132.58
| 7460 | 80.46 | 181.33 | 7205.36 | -519.44 | 131.68
| 7505 | 82.99 | 181.07 | 7211.83 | -563.96 | 130.75
| 7635 | 88.15 | 182.7 | 7221.87 | -693.45 | 126.48
| 7727 | 89.01 | 182.83 | 7224.15 | -785.31 | 122.05
| 7818 | 89.91 | 182.88 | 7225.01 | -876.19 | 117.51
| 7910 | 89.91 | 182.53 | 7225.15 | -968.09 | 113.17
| 8002 | 89.56 | 181.47 | 7225.58 | -1060.03 | 109.96
| 8094 | 90.62 | 181.72 | 7225.43 | -1152 | 107.4
| 8184 | 89.01 | 180.74 | 7225.72 | -1241.97 | 105.47
| 8277 | 89.32 | 180.73 | 7227.08 | -1334.95 | 104.28
| 8368 | 91.17 | 181.43 | 7226.69 | -1425.93 | 102.56
| 8460 | 89.94 | 179.23 | 7225.8 | -1517.92 | 102.03
| 8551 | 90.55 | 180.43 | 7225.41 | -1608.92 | 102.3
| 8643 | 90.56 | 180.54 | 7224.52 | -1700.91 | 101.52
| 8735 | 90.97 | 180.41 | 7223.29 | -1792.9 | 100.76
| 8827 | 90.68 | 182.94 | 7221.96 | -1884.84 | 98.07
| 8919 | 90.74 | 183.78 | 7220.82 | -1976.67 | 92.68
| 9010 | 90.25 | 186.26 | 7220.04 | -2067.31 | 84.72
| 9100 | 89.63 | 185.7 | 7220.13 | -2156.82 | 75.34
| 9192 | 89.75 | 182.27 | 7220.63 | -2248.59 | 68.95
| 9284 | 90.53 | 180.76 | 7220.41 | -2340.55 | 66.52
| 9377 | 89.75 | 177.92 | 7220.18 | -2433.53 | 67.59
| 9470 | 91.67 | 177.83 | 7219.03 | -2526.46 | 71.04
| 9562 | 91.3 | 177.35 | 7216.64 | -2618.35 | 74.9
| 9653 | 89.94 | 176.86 | 7215.66 | -2709.22 | 79.5
| 9746 | 90.93 | 177.98 | 7214.95 | -2802.12 | 83.69
| 9839 | 90.19 | 179.32 | 7214.04 | -2895.09 | 85.88
| 9933 | 90.12 | 181.54 | 7213.79 | -2989.08 | 85.17
| 10028 | 90.06 | 181.43 | 7213.64 | -3084.05 | 82.71
| 10122 | 93.08 | 181.12 | 7211.06 | -3177.98 | 80.62
| 10217 | 92.96 | 181.32 | 7206.06 | -3272.82 | 78.6
| 10312 | 92.66 | 181.53 | 7201.4 | -3367.68 | 76.24
| 10406 | 90.62 | 181.67 | 7198.71 | -3461.6 | 73.61
| 10501 | 89.63 | 180.44 | 7198.5 | -3556.58 | 71.87
| 10595 | 87.41 | 179.16 | 7200.93 | -3650.54 | 72.19
| 10690 | 89.21 | 179 | 7203.73 | -3745.48 | 73.72
| 10785 | 90.37 | 180.06 | 7204.08 | -3840.48 | 74.5
| 10879 | 88.46 | 181.25 | 7205.04 | -3934.46 | 73.42
| 10974 | 91.05 | 182.16 | 7205.45 | -4029.41 | 70.6
| 11068 | 92.04 | 183.07 | 7202.91 | -4123.27 | 66.31
| 11163 | 91.42 | 185.34 | 7200.04 | -4217.97 | 59.35
| 11258 | 90.92 | 185.47 | 7198.1 | -4312.53 | 50.4
| 11352 | 89.45 | 185.63 | 7197.8 | -4406.08 | 41.31
| 11447 | 91.17 | 187.19 | 7197.29 | -4500.48 | 30.7
| 11541 | 87.84 | 185.37 | 7198.1 | -4593.9 | 20.42
| 11636 | 89.63 | 183.39 | 7200.2 | -4688.59 | 13.17
| 11731 | 88.58 | 182.85 | 7201.68 | -4783.43 | 8
| 11825 | 89.51 | 184.77 | 7203.25 | -4877.21 | 1.76
| 11920 | 89.14 | 184.19 | 7204.37 | -4971.91 | -5.66
| 12014 | 89.38 | 183.16 | 7205.58 | -5065.71 | -11.69
| 12109 | 90.86 | 183.09 | 7205.38 | -5160.56 | -16.87
| 12204 | 88.83 | 181.97 | 7205.64 | -5255.46 | -21.06
| 12298 | 88.7 | 181.94 | 7207.66 | -5349.39 | -24.27
| 12393 | 90 | 180.23 | 7208.74 | -5444.36 | -26.06
| 12487 | 91.36 | 179.16 | 7207.63 | -5538.35 | -25.56
| 12582 | 89.14 | 177.85 | 7207.21 | -5633.31 | -23.09
| 12677 | 89.57 | 179.13 | 7208.28 | -5728.26 | -20.58
| 12771 | 91.42 | 180.85 | 7207.47 | -5822.25 | -20.57
| 12866 | 90.06 | 180.18 | 7206.24 | -5917.24 | -21.42
| 12961 | 90 | 179.68 | 7206.19 | -6012.24 | -21.3
| 13055 | 90.99 | 179.24 | 7205.38 | -6106.23 | -20.42
| 13150 | 88.82 | 179 | 7205.54 | -6201.21 | -18.96
| 13244 | 88.52 | 178.14 | 7207.72 | -6295.16 | -16.61
| 13339 | 89.26 | 177.9 | 7209.56 | -6390.08 | -13.33
| 13434 | 88.21 | 177.73 | 7211.66 | -6484.99 | -9.71
| 13528 | 87.91 | 178.92 | 7214.84 | -6578.89 | -6.96
| 13623 | 88.33 | 179.48 | 7217.96 | -6673.83 | -5.64
| 13717 | 89.51 | 179.37 | 7219.73 | -6767.81 | -4.7
| 13812 | 91.24 | 180.94 | 7219.11 | -6862.8 | -4.95
| 13906 | 89.51 | 180 | 7218.49 | -6956.79 | -5.72
| 14001 | 90.12 | 181.74 | 7218.8 | -7051.77 | -7.17
| 14096 | 89.81 | 181.01 | 7218.86 | -7146.75 | -9.45
| 14190 | 89.26 | 182.15 | 7219.62 | -7240.7 | -12.04
| 14285 | 89.91 | 179.71 | 7220.31 | -7335.68 | -13.58
| 14379 | 90.25 | 180.64 | 7220.18 | -7429.68 | -13.87
| 14474 | 89.21 | 180.41 | 7220.62 | -7524.67 | -14.74
| 14568 | 89.26 | 177.22 | 7221.88 | -7618.63 | -12.79
| 14621 | 89.75 | 177.57 | 7222.34 | -7671.58 | -10.38
| 14672 | 90.22 | 177.91 | 7222.35 | -7722.54 | -8.37

## Lookup (hidden)
North Reference | RetunValue | Grid Type | ReturnValue | Deviation Indicator | ReturnValue
| 2 |  | 0 |  | 4
True |  | SPCS-Colorado Central-NAD27 |  | Directional
Grid |  | SPCS-Colorado Central-NAD83 |  | High Angle
|  | SPCS-Colorado North-NAD27 |  | Horizontal
SPCS-Colorado North-NAD83
SPCS-Colorado South-NAD27
SPCS-Colorado South-NAD83
UTM-Zone 12 NAD27
UTM-Zone 12 NAD83
UTM-Zone 13 NAD27
UTM-Zone 13 NAD83