## Data
Header Information | measured depth (ft) | inclination (°) | azimuth (°) | true vertical depth (ft) | northing +N/-S (ft) | easting +E/-W (ft)
Operator Name | 0 | 0 | 315.27 | 0 | 0 | 0
KERR-MCGEE | 16 | 0 | 315.27 | 16 | 0 | 0
Operator Number | 116 | 0.58 | 315.27 | 116 | 0.36 | -0.36
47120 | 216 | 0.58 | 290.34 | 215.99 | 0.9 | -1.19
Well Name and Number | 316 | 0.66 | 311.16 | 315.99 | 1.45 | -2.1
MELBON 12C-8HZ | 416 | 0.82 | 337.73 | 415.98 | 2.49 | -2.8
API Number (if available) | 516 | 0.9 | 350.63 | 515.97 | 3.93 | -3.2
0512336758 | 616 | 1.34 | 336.66 | 615.95 | 5.78 | -3.79
Location: QQ SEC TWP RGE | 716 | 1.71 | 338.32 | 715.91 | 8.24 | -4.8
SEC.17-T2N-R65W | 816 | 2.03 | 354.06 | 815.86 | 11.39 | -5.54
Citing Type: Planned or Actual | 916 | 2.36 | 358.23 | 915.79 | 15.2 | -5.79
ACTUAL | 980 | 2.45 | 350.59 | 979.73 | 17.87 | -6.05
Deviation Indicator | 1070 | 2.87 | 358.2 | 1069.63 | 22.02 | -6.44
Horizontal | 1163 | 2.83 | 352.49 | 1162.52 | 26.62 | -6.81
North Reference | 1257 | 2.55 | 352.02 | 1256.42 | 31 | -7.4
True | 1350 | 1.61 | 346.24 | 1349.35 | 34.31 | -8
Grid Type | 1444 | 0.71 | 284.25 | 1443.34 | 35.74 | -8.88
#VALUE! | 1537 | 2.28 | 250.37 | 1536.3 | 35.26 | -11.18
| 1631 | 3.56 | 240.12 | 1630.18 | 33.18 | -15.47
| 1725 | 5.11 | 230.33 | 1723.91 | 29.05 | -21.22
| 1819 | 6.35 | 220.58 | 1817.44 | 22.43 | -27.83
| 1912 | 7.75 | 214.14 | 1909.74 | 13.33 | -34.69
| 1998 | 9.07 | 209.63 | 1994.81 | 2.64 | -41.3
| 2083 | 8.71 | 206.61 | 2078.79 | -8.94 | -47.5
| 2169 | 9.16 | 211.35 | 2163.75 | -20.6 | -53.97
| 2254 | 9.49 | 209.79 | 2247.62 | -32.46 | -60.97
| 2339 | 8.29 | 212.08 | 2331.6 | -43.74 | -67.71
| 2424 | 7.26 | 209.56 | 2415.82 | -53.6 | -73.62
| 2510 | 7.49 | 210.63 | 2501.11 | -63.15 | -79.15
| 2595 | 6.76 | 210.37 | 2585.45 | -72.23 | -84.5
| 2680 | 5.67 | 206.21 | 2669.95 | -80.32 | -88.89
| 2765 | 4.9 | 215.27 | 2754.59 | -87.05 | -92.84
| 2851 | 4.52 | 222.79 | 2840.3 | -92.54 | -97.26
| 2936 | 4.03 | 236.42 | 2925.07 | -96.65 | -102.03
| 3022 | 2.34 | 251.45 | 3010.93 | -98.88 | -106.21
| 3107 | 0.84 | 268.01 | 3095.9 | -99.45 | -108.48
| 3192 | 1.08 | 279.88 | 3180.88 | -99.33 | -109.89
| 3279 | 0.65 | 353.14 | 3267.88 | -98.7 | -110.75
| 3364 | 0.65 | 333.83 | 3352.87 | -97.79 | -111.02
| 3449 | 0.79 | 340.11 | 3437.86 | -96.81 | -111.44
| 3535 | 0.92 | 336.59 | 3523.85 | -95.62 | -111.91
| 3620 | 1.41 | 337.59 | 3608.84 | -94.02 | -112.58
| 3705 | 1.54 | 16.59 | 3693.81 | -91.96 | -112.65
| 3791 | 1.38 | 25.64 | 3779.78 | -89.92 | -111.88
| 3876 | 0.89 | 35.92 | 3864.77 | -88.46 | -111.05
| 3961 | 0.65 | 79.68 | 3949.76 | -87.84 | -110.18
| 4046 | 0.6 | 125.26 | 4034.75 | -88.01 | -109.35
| 4132 | 1.08 | 51.99 | 4120.75 | -87.77 | -108.34
| 4217 | 0.7 | 80 | 4205.74 | -87.19 | -107.2
| 4302 | 0.72 | 127.71 | 4290.73 | -87.43 | -106.26
| 4387 | 1.25 | 157.08 | 4375.72 | -88.61 | -105.48
| 4473 | 1.69 | 161.81 | 4461.69 | -90.68 | -104.72
| 4558 | 2.01 | 165.33 | 4546.65 | -93.31 | -103.95
| 4643 | 1.68 | 161.84 | 4631.6 | -95.93 | -103.19
| 4729 | 1.07 | 195.68 | 4717.58 | -97.91 | -103.01
| 4814 | 1.27 | 234.4 | 4802.56 | -99.22 | -103.99
| 4899 | 1.8 | 250.91 | 4887.53 | -100.2 | -106.02
| 4984 | 1.86 | 263.52 | 4972.49 | -100.8 | -108.65
| 5069 | 2.23 | 294.41 | 5057.44 | -100.27 | -111.53
| 5155 | 1.73 | 306.24 | 5143.38 | -98.81 | -114.1
| 5240 | 1.04 | 301.27 | 5228.36 | -97.65 | -115.79
| 5325 | 0.3 | 347.92 | 5313.35 | -97.03 | -116.5
| 5410 | 0.48 | 32.43 | 5398.35 | -96.51 | -116.35
| 5496 | 0.47 | 4.47 | 5484.35 | -95.86 | -116.13
| 5581 | 0.9 | 18.26 | 5569.34 | -94.88 | -115.9
| 5666 | 0.71 | 78.3 | 5654.34 | -94.14 | -115.17
| 5752 | 0.97 | 87.46 | 5740.33 | -94 | -113.92
| 5837 | 0.9 | 71.44 | 5825.31 | -93.75 | -112.57
| 5922 | 0.59 | 49.97 | 5910.31 | -93.26 | -111.6
| 6008 | 0.63 | 93.23 | 5996.3 | -93 | -110.79
| 6093 | 0.18 | 343.29 | 6081.3 | -92.9 | -110.36
| 6178 | 0.6 | 328.55 | 6166.3 | -92.39 | -110.63
| 6263 | 0.5 | 0.2 | 6251.3 | -91.64 | -110.86
| 6349 | 1.21 | 268.04 | 6337.29 | -91.3 | -111.77
| 6434 | 0.95 | 263.31 | 6422.27 | -91.41 | -113.37
| 6519 | 0.28 | 254.63 | 6507.27 | -91.55 | -114.27
| 6605 | 0.36 | 263.65 | 6593.27 | -91.63 | -114.74
| 6699 | 0.63 | 290.82 | 6687.26 | -91.48 | -115.51
| 6739 | 0.81 | 287.3 | 6727.26 | -91.32 | -115.99
| 6781 | 3.11 | 327.34 | 6769.23 | -90.27 | -116.89
| 6824 | 8.2 | 341.81 | 6812.01 | -86.37 | -118.48
| 6866 | 13.52 | 341.74 | 6853.25 | -78.86 | -120.95
| 6909 | 17.86 | 346.63 | 6894.63 | -67.66 | -124.05
| 6952 | 20.45 | 351.31 | 6935.25 | -53.82 | -126.71
| 6994 | 23.21 | 357.11 | 6974.24 | -38.3 | -128.24
| 7037 | 27.44 | 0.12 | 7013.1 | -19.92 | -128.65
| 7079 | 32.49 | 359.52 | 7049.48 | 1.05 | -128.72
| 7122 | 36.36 | 358.43 | 7084.94 | 25.35 | -129.17
| 7165 | 38.12 | 359.63 | 7119.17 | 51.37 | -129.6
| 7207 | 42.61 | 0.72 | 7151.16 | 78.56 | -129.51
| 7250 | 48.13 | 4.25 | 7181.37 | 109.11 | -128.14
| 7293 | 53.41 | 5.98 | 7208.55 | 142.27 | -125.15
| 7335 | 56.46 | 6.54 | 7232.68 | 176.44 | -121.4
| 7378 | 58.46 | 6.54 | 7255.81 | 212.45 | -117.27
| 7421 | 61.24 | 4.19 | 7277.4 | 249.46 | -113.8
| 7463 | 66.96 | 1.13 | 7295.75 | 287.18 | -112.08
| 7506 | 73.43 | 0.22 | 7310.31 | 327.62 | -111.61
| 7549 | 79.99 | 359.79 | 7320.19 | 369.44 | -111.6
| 7599 | 85.58 | 359.5 | 7326.46 | 419.02 | -111.91
| 7645 | 88.074 | 0.429 | 7329.01 | 464.95 | -111.94
| 7656 | 88.67 | 0.65 | 7329.32 | 475.94 | -111.84
| 7741 | 89.13 | 0.88 | 7330.96 | 560.92 | -110.7
| 7826 | 89.31 | 359.92 | 7332.11 | 645.91 | -110.11
| 7912 | 89.38 | 0.76 | 7333.1 | 731.9 | -109.6
| 7998 | 89.5 | 0.87 | 7333.94 | 817.89 | -108.38
| 8083 | 89.5 | 0.86 | 7334.68 | 902.88 | -107.09
| 8168 | 90.06 | 0.73 | 7335 | 987.87 | -105.91
| 8254 | 90.27 | 0.69 | 7334.76 | 1073.86 | -104.85
| 8339 | 90.34 | 1.28 | 7334.3 | 1158.85 | -103.39
| 8425 | 90.36 | 0.67 | 7333.78 | 1244.83 | -101.92
| 8510 | 90.18 | 0.14 | 7333.38 | 1329.83 | -101.32
| 8595 | 89.96 | 0.32 | 7333.27 | 1414.83 | -100.98
| 8681 | 90.18 | 0.19 | 7333.17 | 1500.83 | -100.6
| 8766 | 90.12 | 0.64 | 7332.95 | 1585.82 | -99.98
| 8851 | 90.21 | 0.29 | 7332.7 | 1670.82 | -99.29
| 8936 | 90 | 0.35 | 7332.55 | 1755.82 | -98.82
| 9022 | 88.73 | 358.82 | 7333.5 | 1841.81 | -99.44
| 9107 | 90.4 | 359.72 | 7334.14 | 1926.79 | -100.52
| 9192 | 90.86 | 1.15 | 7333.21 | 2011.78 | -99.88
| 9277 | 90.52 | 0.79 | 7332.19 | 2096.77 | -98.44
| 9363 | 91.78 | 1.95 | 7330.46 | 2182.72 | -96.38
| 9448 | 91.94 | 1.97 | 7327.7 | 2267.63 | -93.48
| 9533 | 90.15 | 2.19 | 7326.15 | 2352.55 | -90.39
| 9619 | 91.01 | 1.93 | 7325.28 | 2438.49 | -87.3
| 9704 | 90.61 | 2.59 | 7324.08 | 2523.42 | -83.95
| 9789 | 88.23 | 0.78 | 7324.94 | 2608.36 | -81.45
| 9874 | 88.49 | 0.87 | 7327.37 | 2693.32 | -80.23
| 9956 | 88.7 | 1.49 | 7329.38 | 2775.28 | -78.54
| 10041 | 87.81 | 0 | 7331.97 | 2860.23 | -77.44
| 10127 | 88.85 | 0.08 | 7334.48 | 2946.19 | -77.38
| 10212 | 90 | 359.93 | 7335.33 | 3031.19 | -77.37
| 10297 | 89.44 | 358.17 | 7335.75 | 3116.17 | -78.78
| 10382 | 90.27 | 358.5 | 7335.96 | 3201.13 | -81.25
| 10468 | 90.21 | 357.96 | 7335.6 | 3287.09 | -83.9
| 10553 | 89.9 | 358.29 | 7335.52 | 3372.04 | -86.68
| 10638 | 90.8 | 357.44 | 7335 | 3456.98 | -89.85
| 10724 | 90.33 | 358.29 | 7334.15 | 3542.92 | -93.05
| 10809 | 90.3 | 358 | 7333.68 | 3627.87 | -95.81
| 10894 | 90.48 | 358.24 | 7333.11 | 3712.82 | -98.59
| 10979 | 91.04 | 358.86 | 7331.98 | 3797.79 | -100.75
| 11065 | 89.87 | 359.36 | 7331.3 | 3883.77 | -102.08
| 11150 | 89.6 | 358.61 | 7331.69 | 3968.76 | -103.59
| 11235 | 88.3 | 357.69 | 7333.25 | 4053.7 | -106.33
| 11320 | 88.18 | 357.27 | 7335.86 | 4138.57 | -110.07
| 11406 | 88.39 | 357.98 | 7338.43 | 4224.46 | -113.63
| 11491 | 89.26 | 357.09 | 7340.17 | 4309.36 | -117.28
| 11576 | 89.29 | 357.29 | 7341.25 | 4394.25 | -121.45
| 11662 | 89.53 | 357.6 | 7342.14 | 4480.16 | -125.28
| 11748 | 89.69 | 357.7 | 7342.72 | 4566.09 | -128.81
| 11779 | 89.53 | 356.95 | 7342.93 | 4597.05 | -130.26
| 11844 | 89.53 | 356.95 | 7343.46 | 4661.96 | -133.71

## Lookup (hidden)
North Reference | RetunValue | Grid Type | ReturnValue | Deviation Indicator | ReturnValue
| 2 |  | 0 |  | 4
True |  | SPCS-Colorado Central-NAD27 |  | Directional
Grid |  | SPCS-Colorado Central-NAD83 |  | High Angle
|  | SPCS-Colorado North-NAD27 |  | Horizontal
SPCS-Colorado North-NAD83
SPCS-Colorado South-NAD27
SPCS-Colorado South-NAD83
UTM-Zone 12 NAD27
UTM-Zone 12 NAD83
UTM-Zone 13 NAD27
UTM-Zone 13 NAD83