## Data
Header Information | measured depth (ft) | inclination (°) | azimuth (°) | true vertical depth (ft) | northing +N/-S (ft) | easting +E/-W (ft)
Operator Name | 0 | 0 | 0 | 0 | 0 | 0
Fram Exploration | 100 | 0.17 | 68.8 | 100 | 0.05 | 0.14
Operator Number | 200 | 0.5 | 225.14 | 200 | -0.2 | -0.03
10310 | 300 | 0.94 | 195.85 | 299.99 | -1.3 | -0.57
Well Name and Number | 400 | 1.06 | 188.79 | 399.98 | -3 | -0.93
Mansur 33-1-N | 440 | 0.82 | 172.25 | 439.97 | -3.65 | -0.95
API Number (if available) | 532 | 0.9 | 226.2 | 531.96 | -4.8 | -1.38
077-09471-01 | 563 | 1 | 242.3 | 562.96 | -5.1 | -1.8
Location: QQ SEC TWP RGE | 632 | 1.1 | 246.7 | 631.95 | -5.64 | -2.94
Sec.33-T12S-R97W | 685 | 1.1 | 247.4 | 684.94 | -6.04 | -3.88
Citing Type: Planned or Actual | 745 | 1.1 | 243.3 | 744.92 | -6.52 | -4.92
Actual | 806 | 1.2 | 247 | 805.91 | -7.03 | -6.03
Deviation Indicator | 868 | 1.3 | 245.7 | 867.9 | -7.57 | -7.27
High Angle | 930 | 1.5 | 243.1 | 929.88 | -8.23 | -8.64
North Reference | 992 | 1.5 | 108.2 | 991.87 | -8.85 | -8.59
True | 1054 | 2.3 | 101.1 | 1053.84 | -9.34 | -6.6
Grid Type | 1117 | 1.2 | 103.1 | 1116.81 | -9.73 | -4.71
#VALUE! | 1179 | 0.2 | 121.8 | 1178.8 | -9.94 | -3.99
| 1242 | 0.2 | 156.3 | 1241.8 | -10.1 | -3.85
| 1305 | 0.2 | 163.8 | 1304.8 | -10.3 | -3.78
| 1368 | 0.1 | 172.1 | 1367.8 | -10.46 | -3.74
| 1431 | 0.4 | 190.9 | 1430.8 | -10.73 | -3.77
| 1494 | 0.8 | 214.9 | 1493.79 | -11.31 | -4.07
| 1557 | 0.9 | 223 | 1556.79 | -12.03 | -4.66
| 1620 | 0.8 | 221.2 | 1619.78 | -12.73 | -5.28
| 1683 | 1.1 | 215.1 | 1682.77 | -13.55 | -5.92
| 1746 | 1.3 | 233.3 | 1745.76 | -14.47 | -6.84
| 1809 | 1.3 | 228.8 | 1808.74 | -15.37 | -7.95
| 1872 | 1.7 | 223.5 | 1871.72 | -16.52 | -9.13
| 1935 | 1.8 | 219.8 | 1934.69 | -17.96 | -10.41
| 1966 | 2.1 | 206.6 | 1965.67 | -18.84 | -10.97
| 1998 | 2.8 | 192.8 | 1997.64 | -20.13 | -11.41
| 2029 | 3.8 | 182.7 | 2028.59 | -21.89 | -11.63
| 2061 | 4.8 | 175.3 | 2060.5 | -24.28 | -11.57
| 2092 | 5.9 | 168 | 2091.37 | -27.14 | -11.13
| 2124 | 6.8 | 160.1 | 2123.17 | -30.53 | -10.14
| 2155 | 8 | 159.2 | 2153.91 | -34.27 | -8.75
| 2186 | 9.5 | 158.9 | 2184.55 | -38.67 | -7.06
| 2218 | 11.3 | 155.9 | 2216.02 | -44 | -4.83
| 2249 | 13.4 | 153.3 | 2246.31 | -49.98 | -1.98
| 2281 | 15.6 | 149.4 | 2277.28 | -57 | 1.88
| 2312 | 18.3 | 147.3 | 2306.94 | -64.68 | 6.63
| 2343 | 21.1 | 145.1 | 2336.12 | -73.36 | 12.45
| 2375 | 23.3 | 141.8 | 2365.75 | -83.05 | 19.66
| 2406 | 26.1 | 139.5 | 2393.91 | -93.06 | 27.89
| 2438 | 27.8 | 138.7 | 2422.43 | -104.02 | 37.38
| 2469 | 30 | 137.3 | 2449.57 | -115.15 | 47.41
| 2501 | 32.3 | 135.2 | 2476.95 | -127.1 | 58.86
| 2532 | 34.2 | 133.6 | 2502.88 | -138.98 | 71.01
| 2564 | 35 | 132.2 | 2529.22 | -151.35 | 84.32
| 2595 | 35.4 | 131.8 | 2554.55 | -163.31 | 97.6
| 2627 | 36.1 | 131.3 | 2580.52 | -175.71 | 111.59
| 2658 | 36.2 | 131 | 2605.55 | -187.74 | 125.36
| 2690 | 37.3 | 130.9 | 2631.19 | -200.29 | 139.82
| 2721 | 37.7 | 131.1 | 2655.79 | -212.67 | 154.07
| 2753 | 38.4 | 129.9 | 2680.99 | -225.48 | 169.06
| 2784 | 39.3 | 128.4 | 2705.13 | -237.75 | 184.14
| 2816 | 39.5 | 127.8 | 2729.86 | -250.28 | 200.13
| 2847 | 40.9 | 127.6 | 2753.53 | -262.52 | 215.96
| 2879 | 42.1 | 127.6 | 2777.5 | -275.45 | 232.76
| 2910 | 43.9 | 128.2 | 2800.17 | -288.44 | 249.44
| 2942 | 45.5 | 128.7 | 2822.92 | -302.44 | 267.07
| 2973 | 47.1 | 128.9 | 2844.33 | -316.48 | 284.53
| 3005 | 48.1 | 128.6 | 2865.91 | -331.27 | 302.96
| 3036 | 49.4 | 129.1 | 2886.35 | -345.89 | 321.11
| 3068 | 50.5 | 128.5 | 2906.94 | -361.24 | 340.2
| 3099 | 51.9 | 129.6 | 2926.36 | -376.46 | 358.96
| 3131 | 53.2 | 129.8 | 2945.82 | -392.69 | 378.51
| 3162 | 54.1 | 130.6 | 2964.2 | -408.81 | 397.57
| 3194 | 56.4 | 130.7 | 2982.43 | -425.93 | 417.52
| 3225 | 59.3 | 130.7 | 2998.93 | -443.05 | 437.42
| 3257 | 63.2 | 129.8 | 3014.32 | -461.17 | 458.83
| 3288 | 66 | 129 | 3027.61 | -478.94 | 480.47
| 3320 | 68.6 | 128.4 | 3039.96 | -497.39 | 503.51
| 3351 | 69.6 | 128.4 | 3051.02 | -515.38 | 526.2
| 3383 | 70.7 | 128.7 | 3061.89 | -534.14 | 549.74
| 3414 | 71.2 | 128.9 | 3072 | -552.5 | 572.58
| 3446 | 72.2 | 129.7 | 3082.05 | -571.74 | 596.09
| 3477 | 73.3 | 129.8 | 3091.25 | -590.67 | 618.85
| 3509 | 75.1 | 130 | 3099.96 | -610.42 | 642.47
| 3540 | 76.8 | 130.4 | 3107.48 | -629.83 | 665.44
| 3572 | 78.5 | 130.6 | 3114.33 | -650.13 | 689.2
| 3603 | 82 | 130.6 | 3119.58 | -670.01 | 712.4
| 3692.3 | 81 | 135 | 3132.78 | -730 | 777.19
| 3700 | 81.245 | 134.7 | 3133.97 | -735.37 | 782.58
| 3807.48 | 84.69 | 130.543 | 3147.13 | -807.56 | 861.05
| 3900 | 84.69 | 130.543 | 3155.69 | -867.44 | 931.06
| 4000 | 84.69 | 130.543 | 3164.95 | -932.17 | 1006.72
| 4100 | 84.69 | 130.543 | 3174.2 | -996.89 | 1082.39
| 4200 | 84.69 | 130.543 | 3183.46 | -1061.61 | 1158.06
| 4300 | 84.69 | 130.543 | 3192.71 | -1126.34 | 1233.72
| 4400 | 84.69 | 130.543 | 3201.96 | -1191.06 | 1309.39
| 4500 | 84.69 | 130.543 | 3211.22 | -1255.78 | 1385.05
| 4519.27 | 84.69 | 130.543 | 3213 | -1268.26 | 1399.64

## Lookup (hidden)
North Reference | RetunValue | Grid Type | ReturnValue | Deviation Indicator | ReturnValue
| 2 |  | 0 |  | 3
True |  | SPCS-Colorado Central-NAD27 |  | Directional
Grid |  | SPCS-Colorado Central-NAD83 |  | High Angle
|  | SPCS-Colorado North-NAD27 |  | Horizontal
SPCS-Colorado North-NAD83
SPCS-Colorado South-NAD27
SPCS-Colorado South-NAD83
UTM-Zone 12 NAD27
UTM-Zone 12 NAD83
UTM-Zone 13 NAD27
UTM-Zone 13 NAD83