## Data
Header Information | measured depth (ft) | inclination (°) | azimuth (°) | true vertical depth (ft) | northing +N/-S (ft) | easting +E/-W (ft)
Operator Name | 0 | 0 | 0 | 0 | 0 | 0
Encana Oil & Gas (USA) Inc. | 106 | 0.66 | 149.9 | 106 | -0.53 | 0.31
Operator Number | 198 | 0.65 | 136.76 | 197.99 | -1.37 | 0.93
100185 | 290 | 0.46 | 167.29 | 289.99 | -2.11 | 1.37
Well Name and Number | 382 | 0.48 | 149.65 | 381.98 | -2.8 | 1.64
Ione 1C-8H | 474 | 0.4 | 169.64 | 473.98 | -3.45 | 1.9
API Number (if available) | 566 | 0.57 | 171.76 | 565.98 | -4.22 | 2.02
05-123-35880-00 | 658 | 0.37 | 99.86 | 657.98 | -4.72 | 2.38
Location: QQ SEC TWP RGE | 750 | 0.18 | 183.07 | 749.98 | -4.92 | 2.66
NENE SEC. 8-T2N-R66W | 811 | 0.69 | 117.45 | 810.97 | -5.18 | 2.98
Citing Type: Planned or Actual | 917 | 0.09 | 74.22 | 916.97 | -5.45 | 3.63
Actual | 1009 | 0.28 | 41.99 | 1008.97 | -5.27 | 3.85
Deviation Indicator | 1101 | 0.11 | 69.45 | 1100.97 | -5.07 | 4.08
0 | 1192 | 0.13 | 332.38 | 1191.97 | -4.95 | 4.12
North Reference | 1285 | 0.29 | 235.14 | 1284.97 | -4.99 | 3.88
0 | 1376 | 0.38 | 236.04 | 1375.97 | -5.29 | 3.44
Grid Type | 1468 | 0.36 | 228.01 | 1467.97 | -5.65 | 2.97
#VALUE! | 1560 | 0.32 | 240.46 | 1559.96 | -5.97 | 2.53
| 1652 | 0.45 | 242.52 | 1651.96 | -6.26 | 1.99
| 1744 | 0.27 | 261.19 | 1743.96 | -6.46 | 1.45
| 1836 | 0.34 | 254.9 | 1835.96 | -6.57 | 0.97
| 1928 | 0.46 | 257.59 | 1927.96 | -6.72 | 0.35
| 2023 | 0.53 | 224.55 | 2022.95 | -7.11 | -0.33
| 2117 | 0.85 | 217.66 | 2116.95 | -7.98 | -1.06
| 2212 | 0.79 | 226.44 | 2211.94 | -8.98 | -1.97
| 2307 | 1.47 | 237.98 | 2306.92 | -10.08 | -3.48
| 2401 | 1.67 | 236.81 | 2400.88 | -11.47 | -5.64
| 2496 | 1.46 | 210.09 | 2495.85 | -13.28 | -7.41
| 2591 | 0.83 | 198.12 | 2590.83 | -14.98 | -8.23
| 2685 | 1.58 | 161.42 | 2684.81 | -16.85 | -8.03
| 2780 | 1.81 | 151.52 | 2779.77 | -19.41 | -6.9
| 2875 | 1.9 | 142.7 | 2874.72 | -21.98 | -5.23
| 2970 | 1.68 | 142.1 | 2969.67 | -24.34 | -3.42
| 3064 | 1.57 | 142.98 | 3063.63 | -26.45 | -1.79
| 3159 | 1.38 | 138.33 | 3158.6 | -28.35 | -0.25
| 3254 | 0.87 | 126.72 | 3253.58 | -29.63 | 1.09
| 3349 | 0.25 | 135.66 | 3348.58 | -30.21 | 1.81
| 3443 | 0.44 | 246.53 | 3442.58 | -30.5 | 1.62
| 3538 | 0.31 | 246.16 | 3537.58 | -30.75 | 1.05
| 3633 | 0.64 | 276.67 | 3632.57 | -30.79 | 0.29
| 3728 | 0.86 | 246.9 | 3727.56 | -31.01 | -0.89
| 3823 | 0.82 | 284.15 | 3822.55 | -31.12 | -2.21
| 3917 | 1.83 | 281.06 | 3916.53 | -30.67 | -4.33
| 4012 | 2.84 | 332.18 | 4011.46 | -28.3 | -6.92
| 4107 | 4.28 | 349.52 | 4106.27 | -22.73 | -8.66
| 4202 | 4.82 | 354.21 | 4200.97 | -15.27 | -9.71
| 4296 | 4.73 | 355.32 | 4294.65 | -7.48 | -10.42
| 4391 | 3.86 | 351.8 | 4389.38 | -0.41 | -11.2
| 4486 | 3.85 | 350.09 | 4484.17 | 5.89 | -12.2
| 4581 | 5.49 | 358.95 | 4578.85 | 13.58 | -12.84
| 4676 | 5.81 | 358.4 | 4673.39 | 22.93 | -13.05
| 4770 | 5.78 | 356.41 | 4766.91 | 32.41 | -13.48
| 4865 | 6.02 | 350.42 | 4861.4 | 42.1 | -14.61
| 4960 | 6.59 | 3.11 | 4955.83 | 52.45 | -15.15
| 5055 | 6.97 | 6.49 | 5050.17 | 63.62 | -14.2
| 5150 | 6.2 | 356.05 | 5144.55 | 74.47 | -13.9
| 5245 | 5.73 | 351.96 | 5239.03 | 84.28 | -14.92
| 5339 | 5.59 | 352.49 | 5332.57 | 93.47 | -16.17
| 5434 | 5.57 | 354.9 | 5427.12 | 102.65 | -17.19
| 5529 | 5.4 | 355.62 | 5521.69 | 111.7 | -17.94
| 5624 | 4.92 | 353.18 | 5616.3 | 120.2 | -18.76
| 5719 | 4.84 | 352.69 | 5710.96 | 128.22 | -19.76
| 5813 | 4.68 | 351.08 | 5804.63 | 135.94 | -20.86
| 5908 | 3.98 | 345.39 | 5899.36 | 142.96 | -22.29
| 6003 | 3.72 | 341.06 | 5994.15 | 149.06 | -24.12
| 6098 | 3.47 | 340.72 | 6088.96 | 154.69 | -26.07
| 6193 | 3.01 | 339.94 | 6183.81 | 159.75 | -27.87
| 6288 | 3.31 | 9.46 | 6278.67 | 164.8 | -28.28
| 6382 | 2.8 | 8.32 | 6372.54 | 169.75 | -27.5
| 6477 | 3.69 | 10.4 | 6467.38 | 175.05 | -26.61
| 6572 | 3.33 | 13.83 | 6562.21 | 180.74 | -25.4
| 6667 | 2.74 | 14.92 | 6657.07 | 185.61 | -24.16
| 6715 | 2.29 | 13.56 | 6705.03 | 187.65 | -23.64
| 6760 | 2.01 | 205.62 | 6750.02 | 187.81 | -23.77
| 6807 | 6.01 | 189.15 | 6796.89 | 184.64 | -24.52
| 6855 | 10.84 | 180.17 | 6844.36 | 177.64 | -24.93
| 6902 | 15.36 | 178.41 | 6890.13 | 166.99 | -24.77
| 6950 | 20.26 | 177.68 | 6935.81 | 152.32 | -24.26
| 6997 | 24.86 | 179.84 | 6979.21 | 134.3 | -23.9
| 7045 | 28.48 | 180.89 | 7022.09 | 112.76 | -24.05
| 7092 | 32.54 | 181.06 | 7062.58 | 88.91 | -24.46
| 7139 | 37.05 | 180.36 | 7101.16 | 62.1 | -24.78
| 7186 | 41.2 | 179.94 | 7137.62 | 32.45 | -24.85
| 7234 | 44 | 180.35 | 7172.94 | -0.04 | -24.94
| 7281 | 45.44 | 179.27 | 7206.34 | -33.11 | -24.82
| 7329 | 47.89 | 179.51 | 7239.28 | -68.01 | -24.45
| 7376 | 50.44 | 180.59 | 7270.01 | -103.57 | -24.49
| 7424 | 54.23 | 180.63 | 7299.33 | -141.56 | -24.9
| 7471 | 57.57 | 182.32 | 7325.68 | -180.46 | -25.91
| 7518 | 59.78 | 183.6 | 7350.12 | -220.55 | -27.99
| 7566 | 64.69 | 182.22 | 7372.47 | -262.95 | -30.13
| 7581 | 67.46 | 182.25 | 7378.55 | -276.65 | -30.67
| 7605 | 71.26 | 181.28 | 7387.01 | -299.1 | -31.36
| 7682 | 81.57 | 179.54 | 7405.07 | -373.84 | -31.87
| 7700 | 83.87 | 179.21 | 7407.35 | -391.69 | -31.67
| 7763 | 90.43 | 178.88 | 7410.49 | -454.57 | -30.62
| 7858 | 91.79 | 178.99 | 7408.65 | -549.53 | -28.86
| 7953 | 90.99 | 179.66 | 7406.34 | -644.5 | -27.74
| 8048 | 90.74 | 179.74 | 7404.91 | -739.48 | -27.24
| 8142 | 89.75 | 179.34 | 7404.5 | -833.48 | -26.49
| 8237 | 90.37 | 179.14 | 7404.41 | -928.47 | -25.23
| 8332 | 89.94 | 177.79 | 7404.15 | -1023.43 | -22.68
| 8427 | 89.38 | 178.29 | 7404.71 | -1118.37 | -19.43
| 8522 | 91.23 | 179 | 7404.21 | -1213.34 | -17.19
| 8617 | 88.58 | 178.27 | 7404.36 | -1308.31 | -14.92
| 8712 | 90.37 | 178.47 | 7405.23 | -1403.26 | -12.22
| 8806 | 88.64 | 176.84 | 7406.05 | -1497.17 | -8.38
| 8901 | 90.12 | 176.38 | 7407.07 | -1592 | -2.76
| 8996 | 90 | 176.8 | 7406.97 | -1686.83 | 2.89
| 9091 | 89.44 | 175.24 | 7407.44 | -1781.59 | 9.49
| 9185 | 90.93 | 175.41 | 7407.14 | -1875.28 | 17.15
| 9280 | 90.8 | 176.79 | 7405.7 | -1970.04 | 23.61
| 9375 | 90.62 | 177.74 | 7404.52 | -2064.93 | 28.14
| 9470 | 90.62 | 176.97 | 7403.5 | -2159.82 | 32.52
| 9565 | 89.81 | 176.26 | 7403.14 | -2254.65 | 38.13
| 9659 | 89.57 | 174.38 | 7403.65 | -2348.33 | 45.8
| 9753 | 89.2 | 173.46 | 7404.66 | -2441.8 | 55.76
| 9848 | 89.32 | 172.81 | 7405.88 | -2536.11 | 67.11
| 9943 | 91.98 | 173.83 | 7404.81 | -2630.45 | 78.16
| 10037 | 91.17 | 176.14 | 7402.22 | -2724.05 | 86.37
| 10132 | 91.17 | 175.99 | 7400.28 | -2818.8 | 92.89
| 10227 | 88.46 | 180.08 | 7400.59 | -2913.72 | 96.15
| 10322 | 87.53 | 182.62 | 7403.91 | -3008.62 | 93.91
| 10417 | 88.7 | 184.67 | 7407.04 | -3103.37 | 87.88
| 10512 | 89.07 | 185.81 | 7408.89 | -3197.96 | 79.2
| 10606 | 87.77 | 186.32 | 7411.48 | -3291.39 | 69.27
| 10701 | 88.39 | 185.91 | 7414.66 | -3385.8 | 59.16
| 10796 | 89.75 | 186.01 | 7416.2 | -3480.27 | 49.3
| 10891 | 88.08 | 184.57 | 7418 | -3574.84 | 40.54
| 10986 | 90 | 184.95 | 7419.59 | -3669.5 | 32.66
| 11080 | 88.89 | 183.25 | 7420.51 | -3763.25 | 25.94
| 11175 | 88.7 | 179.73 | 7422.5 | -3858.18 | 23.47
| 11270 | 90.56 | 179.99 | 7423.12 | -3953.17 | 23.7
| 11365 | 87.78 | 181.47 | 7424.49 | -4048.14 | 22.49
| 11460 | 89.44 | 181.89 | 7426.8 | -4143.07 | 19.71
| 11555 | 88.76 | 182.55 | 7428.29 | -4237.99 | 16.03
| 11649 | 90.25 | 182.81 | 7429.1 | -4331.88 | 11.63
| 11744 | 88.02 | 181.64 | 7430.54 | -4426.79 | 7.95
| 11825 | 87.41 | 180.26 | 7433.77 | -4507.71 | 6.6
| 11875 | 87.41 | 180.26 | 7436.03 | -4557.66 | 6.38

## Lookup (hidden)
North Reference | RetunValue | Grid Type | ReturnValue | Deviation Indicator | ReturnValue
| 1 |  | 0 |  | 1
True |  | SPCS-Colorado Central-NAD27 |  | Directional
Grid |  | SPCS-Colorado Central-NAD83 |  | High Angle
|  | SPCS-Colorado North-NAD27 |  | Horizontal
SPCS-Colorado North-NAD83
SPCS-Colorado South-NAD27
SPCS-Colorado South-NAD83
UTM-Zone 12 NAD27
UTM-Zone 12 NAD83
UTM-Zone 13 NAD27
UTM-Zone 13 NAD83