## Data
Header Information | measured depth (ft) | inclination (°) | azimuth (°) | true vertical depth (ft) | northing +N/-S (ft) | easting +E/-W (ft)
Operator Name | 0 | 0 | 0 | 0 | 0 | 0
Encana Oil & Gas | 142 | 0.4 | 123 | 142 | -0.3 | 0.4
Operator Number | 172 | 0.6 | 111.7 | 172 | -0.4 | 0.6
100185 | 202 | 1 | 131.7 | 202 | -0.6 | 1
Well Name and Number | 233 | 1.5 | 143.3 | 233 | -1.1 | 1.4
Shideler #30-8B (O19EB) | 263 | 2.2 | 148.1 | 263 | -1.9 | 2
API Number (if available) | 294 | 2.8 | 153.2 | 293.9 | -3.1 | 2.6
05-045-21837 | 325 | 3.6 | 153.7 | 324.9 | -4.7 | 3.4
Location: QQ SEC TWP RGE | 355 | 4.6 | 157.3 | 354.8 | -6.6 | 4.3
SWSE 19 7S 92W 6 PM | 386 | 5.4 | 157.6 | 385.7 | -9.1 | 5.3
Citing Type: Planned or Actual | 416 | 6.5 | 159.5 | 415.5 | -12 | 6.5
Actual | 447 | 7.5 | 160.1 | 446.3 | -15.5 | 7.8
Deviation Indicator | 478 | 8.4 | 159.7 | 477 | -19.6 | 9.2
Directional | 508 | 9.4 | 159 | 506.6 | -23.9 | 10.9
North Reference | 538 | 10.4 | 157.8 | 536.2 | -28.7 | 12.8
True | 569 | 11.4 | 156.3 | 566.6 | -34.1 | 15.1
Grid Type | 599 | 12.5 | 156.7 | 596 | -39.8 | 17.5
#VALUE! | 661 | 14.7 | 155.1 | 656.2 | -53.1 | 23.5
| 754 | 18 | 154.3 | 745.5 | -76.8 | 34.7
| 846 | 21.2 | 154.3 | 832.1 | -104.6 | 48.1
| 938 | 23.9 | 151.7 | 917.1 | -136 | 64.1
| 1032 | 26.9 | 151.7 | 1002 | -171.5 | 83.3
| 1124 | 29.8 | 152.3 | 1083 | -210 | 103.7
| 1215 | 30.7 | 151.5 | 1161.6 | -250.5 | 125.3
| 1307 | 31.1 | 151.4 | 1240.5 | -292 | 147.9
| 1399 | 31.3 | 151.3 | 1319.2 | -333.8 | 170.8
| 1476 | 31.2 | 150 | 1385 | -368.6 | 190.4
| 1522 | 31.6 | 149.4 | 1424.3 | -389.3 | 202.4
| 1613 | 32 | 149.6 | 1501.6 | -430.6 | 226.8
| 1705 | 31.8 | 152.3 | 1579.7 | -473.1 | 250.4
| 1796 | 32.7 | 151.8 | 1656.7 | -516 | 273.1
| 1888 | 32.7 | 155.2 | 1734.1 | -560.5 | 295.3
| 1979 | 33 | 153.8 | 1810.6 | -605 | 316.6
| 2071 | 33.1 | 153.5 | 1887.7 | -650 | 338.8
| 2162 | 33.7 | 155.5 | 1963.7 | -695.2 | 360.4
| 2254 | 34.2 | 155.3 | 2040 | -741.9 | 381.8
| 2346 | 34.2 | 154.9 | 2116.1 | -788.8 | 403.6
| 2437 | 34.3 | 154 | 2191.3 | -835 | 425.6
| 2529 | 33.9 | 153.8 | 2267.5 | -881.3 | 448.3
| 2621 | 33.9 | 153.4 | 2343.8 | -927.3 | 471.2
| 2712 | 34.3 | 152.8 | 2419.2 | -972.8 | 494.2
| 2803 | 33.8 | 152.7 | 2494.6 | -1018.1 | 517.6
| 2895 | 33.8 | 152.1 | 2571 | -1063.4 | 541.3
| 2987 | 33.4 | 152.1 | 2647.7 | -1108.4 | 565.1
| 3078 | 33.5 | 151.9 | 2723.6 | -1152.7 | 588.6
| 3170 | 33.7 | 150.7 | 2800.2 | -1197.4 | 613.1
| 3262 | 34.5 | 151.3 | 2876.4 | -1242.5 | 638.1
| 3353 | 34 | 153.4 | 2951.6 | -1287.9 | 661.9
| 3445 | 34.2 | 152.6 | 3027.8 | -1333.8 | 685.3
| 3535 | 34.4 | 153.1 | 3102.2 | -1378.9 | 708.4
| 3627 | 34.5 | 152.6 | 3178 | -1425.2 | 732.2
| 3719 | 35.5 | 152.7 | 3253.4 | -1472.1 | 756.4
| 3810 | 34.6 | 154.6 | 3327.9 | -1518.9 | 779.6
| 3901 | 33.1 | 151.3 | 3403.5 | -1564.1 | 802.6
| 3993 | 32.8 | 151.1 | 3480.7 | -1607.9 | 826.7
| 4084 | 31.6 | 152.2 | 3557.7 | -1650.6 | 849.8
| 4176 | 30.5 | 151.2 | 3636.5 | -1692.4 | 872.3
| 4267 | 29.3 | 152 | 3715.4 | -1732.3 | 893.8
| 4359 | 28.3 | 151.4 | 3796 | -1771.3 | 914.9
| 4450 | 27.5 | 151.9 | 3876.4 | -1808.8 | 935.1
| 4541 | 26.4 | 151.9 | 3957.5 | -1845.2 | 954.5
| 4633 | 25.2 | 151.1 | 4040.4 | -1880.3 | 973.6
| 4725 | 23.4 | 152.5 | 4124.2 | -1913.7 | 991.5
| 4816 | 21.8 | 153.3 | 4208.2 | -1944.8 | 1007.4
| 4907 | 18.7 | 154.7 | 4293.6 | -1973.1 | 1021.3
| 4999 | 16.6 | 155.1 | 4381.2 | -1998.4 | 1033.1
| 5089 | 15.9 | 157.3 | 4467.6 | -2021.4 | 1043.3
| 5181 | 14.3 | 160.5 | 4556.5 | -2043.7 | 1051.9
| 5273 | 12.3 | 160.2 | 4646 | -2063.7 | 1059.1
| 5364 | 10.4 | 160.6 | 4735.2 | -2080.6 | 1065.1
| 5455 | 8.6 | 157.4 | 4825 | -2094.6 | 1070.4
| 5547 | 7.2 | 155.1 | 4916.1 | -2106.2 | 1075.5
| 5639 | 5.8 | 149.9 | 5007.5 | -2115.4 | 1080.2
| 5730 | 4.1 | 158.1 | 5098.1 | -2122.4 | 1083.8
| 5822 | 2.8 | 155.7 | 5190 | -2127.5 | 1085.9
| 5913 | 2 | 176.5 | 5280.9 | -2131.1 | 1086.9
| 6005 | 1.8 | 219.8 | 5372.9 | -2133.8 | 1086.1
| 6096 | 0.9 | 210.4 | 5463.8 | -2135.5 | 1084.8
| 6188 | 0.7 | 298.1 | 5555.8 | -2135.9 | 1084
| 6279 | 0.7 | 343 | 5646.8 | -2135.1 | 1083.3
| 6370 | 1.2 | 31.2 | 5737.8 | -2133.8 | 1083.6
| 6462 | 2.2 | 55.3 | 5829.8 | -2131.9 | 1085.6
| 6554 | 1.6 | 54.6 | 5921.7 | -2130.2 | 1088.1
| 6646 | 0.3 | 57.6 | 6013.7 | -2129.3 | 1089.3
| 6737 | 1 | 228 | 6104.7 | -2129.7 | 1088.9
| 6829 | 0.6 | 170.7 | 6196.7 | -2130.7 | 1088.4
| 6920 | 0.8 | 96.5 | 6287.7 | -2131.3 | 1089.1
| 7012 | 1.5 | 105.3 | 6379.7 | -2131.7 | 1090.9
| 7104 | 0.9 | 96.6 | 6471.6 | -2132.1 | 1092.8
| 7195 | 0.4 | 12.5 | 6562.6 | -2131.8 | 1093.6
| 7287 | 0.6 | 333.2 | 6654.6 | -2131.1 | 1093.4
| 7379 | 0.8 | 326.4 | 6746.6 | -2130.1 | 1092.9
| 7470 | 0.8 | 64.8 | 6837.6 | -2129.3 | 1093.1
| 7561 | 0.4 | 301.1 | 6928.6 | -2128.9 | 1093.4
| 7653 | 1.3 | 288 | 7020.6 | -2128.4 | 1092.1
| 7745 | 1.6 | 4.5 | 7112.6 | -2126.8 | 1091.2
| 7835 | 1.6 | 44.6 | 7202.6 | -2124.7 | 1092.2
| 7927 | 2.3 | 54.3 | 7294.5 | -2122.7 | 1094.6
| 8019 | 3.1 | 66 | 7386.4 | -2120.6 | 1098.4
| 8050 | 3.7 | 67.2 | 7417.3 | -2119.8 | 1100.1
| 8100 | 3.7 | 67.2 | 7467.2 | -2118.6 | 1103.1

## Lookup (hidden)
North Reference | RetunValue | Grid Type | ReturnValue | Deviation Indicator | ReturnValue
| 2 |  | 0 |  | 2
True |  | SPCS-Colorado Central-NAD27 |  | Directional
Grid |  | SPCS-Colorado Central-NAD83 |  | High Angle
|  | SPCS-Colorado North-NAD27 |  | Horizontal
SPCS-Colorado North-NAD83
SPCS-Colorado South-NAD27
SPCS-Colorado South-NAD83
UTM-Zone 12 NAD27
UTM-Zone 12 NAD83
UTM-Zone 13 NAD27
UTM-Zone 13 NAD83