## Data
Header Information | measured depth (ft) | inclination (°) | azimuth (°) | true vertical depth (ft) | northing +N/-S (ft) | easting +E/-W (ft)
Operator Name | 0 | 0 | 105.06 | 0 | 0 | 0
KERR-MCGEE | 16 | 0 | 105.06 | 16 | 0 | 0
Operator Number | 116 | 0.2 | 105.06 | 116 | -0.05 | 0.17
47120 | 216 | 0.85 | 140.69 | 216 | -0.66 | 0.81
Well Name and Number | 316 | 1.48 | 145.17 | 315.97 | -2.3 | 2.01
Jelts 39C-19HZ | 416 | 2.13 | 146.51 | 415.92 | -4.91 | 3.78
API Number (if available) | 516 | 1.76 | 156.76 | 515.87 | -7.87 | 5.41
05-123-36568 | 616 | 0.88 | 163.92 | 615.84 | -10.02 | 6.23
Location: QQ SEC TWP RGE | 716 | 1.27 | 170.19 | 715.82 | -11.85 | 6.63
SEC.19-T1N-R67W | 816 | 0.93 | 186.41 | 815.8 | -13.75 | 6.73
Citing Type: Planned or Actual | 879 | 1.55 | 188.82 | 878.79 | -15.1 | 6.54
ACTUAL | 996 | 1.42 | 194.56 | 995.75 | -18.06 | 5.93
Deviation Indicator | 1090 | 1.84 | 144.74 | 1089.71 | -20.42 | 6.51
Horizontal | 1185 | 3.87 | 114.14 | 1184.6 | -22.98 | 10.32
North Reference | 1279 | 5.03 | 107.88 | 1278.31 | -25.54 | 17.13
True | 1373 | 6.27 | 102.07 | 1371.85 | -27.88 | 26.08
Grid Type | 1467 | 8.34 | 92.38 | 1465.09 | -29.24 | 37.91
#VALUE! | 1562 | 9.48 | 82.04 | 1558.95 | -28.44 | 52.54
| 1656 | 11.08 | 70.73 | 1651.45 | -24.39 | 68.74
| 1750 | 10.88 | 66.45 | 1743.73 | -17.86 | 85.4
| 1844 | 10.76 | 61.44 | 1836.06 | -10.12 | 101.24
| 1938 | 10.98 | 58.49 | 1928.37 | -1.25 | 116.58
| 2033 | 10.53 | 53.87 | 2021.7 | 8.6 | 131.3
| 2124 | 11.06 | 59.07 | 2111.1 | 17.99 | 145.5
| 2216 | 10.65 | 64.18 | 2201.45 | 26.23 | 160.73
| 2307 | 9.79 | 71.55 | 2291.01 | 32.34 | 175.64
| 2397 | 10.31 | 73.86 | 2379.63 | 37 | 190.63
| 2489 | 10.46 | 73.67 | 2470.12 | 41.64 | 206.55
| 2580 | 10.69 | 77.39 | 2559.58 | 45.8 | 222.72
| 2672 | 9.82 | 79.16 | 2650.11 | 49.14 | 238.75
| 2763 | 10.31 | 74.38 | 2739.71 | 52.79 | 254.21
| 2854 | 10.55 | 73.36 | 2829.2 | 57.37 | 270.04
| 2945 | 10.91 | 74.33 | 2918.61 | 62.08 | 286.31
| 3036 | 10.04 | 73.17 | 3008.1 | 66.7 | 302.2
| 3127 | 10.25 | 70.37 | 3097.67 | 71.72 | 317.42
| 3218 | 10.48 | 67.46 | 3187.19 | 77.61 | 332.69
| 3310 | 10.6 | 67.41 | 3277.64 | 84.07 | 348.23
| 3402 | 11.27 | 70.37 | 3367.97 | 90.34 | 364.51
| 3493 | 10.29 | 66.96 | 3457.36 | 96.51 | 380.36
| 3584 | 10.41 | 67.85 | 3546.88 | 102.79 | 395.46
| 3677 | 9.2 | 70.54 | 3638.52 | 108.44 | 410.25
| 3770 | 9.54 | 72.49 | 3730.28 | 113.23 | 424.61
| 3863 | 10.14 | 69.06 | 3821.91 | 118.48 | 439.6
| 3957 | 9.94 | 66.53 | 3914.47 | 124.66 | 454.77
| 4050 | 9.29 | 73.27 | 4006.17 | 130.02 | 469.33
| 4144 | 8.1 | 64.07 | 4099.09 | 135.1 | 482.55
| 4237 | 8.95 | 62.91 | 4191.06 | 141.26 | 494.88
| 4330 | 9.43 | 71.96 | 4282.87 | 146.92 | 508.57
| 4423 | 9.04 | 71.06 | 4374.67 | 151.65 | 522.72
| 4516 | 9.51 | 76.35 | 4466.45 | 155.83 | 537.1
| 4610 | 10.14 | 71.34 | 4559.08 | 160.31 | 552.48
| 4703 | 10.43 | 65.52 | 4650.58 | 166.42 | 567.9
| 4788 | 10.22 | 66.64 | 4734.21 | 172.6 | 581.83
| 4873 | 10.51 | 72.29 | 4817.82 | 177.95 | 596.14
| 4958 | 11.46 | 70.95 | 4901.27 | 183.06 | 611.5
| 5044 | 11.47 | 70.26 | 4985.55 | 188.74 | 627.63
| 5129 | 10.74 | 72.24 | 5068.96 | 194.01 | 643.12
| 5214 | 8.87 | 75.16 | 5152.71 | 198.1 | 657
| 5299 | 7.85 | 72.16 | 5236.81 | 201.56 | 668.86
| 5384 | 7.23 | 73.28 | 5321.07 | 204.88 | 679.51
| 5470 | 6.33 | 75.34 | 5406.47 | 207.63 | 689.28
| 5555 | 4.8 | 89.19 | 5491.07 | 208.87 | 697.37
| 5640 | 3.31 | 79.4 | 5575.86 | 209.37 | 703.34
| 5726 | 3.02 | 96.7 | 5661.73 | 209.56 | 708.03
| 5811 | 1.56 | 107.66 | 5746.66 | 208.95 | 711.36
| 5896 | 0.5 | 136.6 | 5831.64 | 208.33 | 712.71
| 5981 | 0.52 | 182.18 | 5916.64 | 207.67 | 712.95
| 6151 | 0.25 | 145.31 | 6086.64 | 206.6 | 713.14
| 6407 | 0.32 | 297.66 | 6342.64 | 206.47 | 712.82
| 6620 | 0.37 | 241.8 | 6555.63 | 206.42 | 711.69
| 6833 | 0.06 | 321.23 | 6768.63 | 206.18 | 711.01
| 7090 | 0.41 | 316.01 | 7025.63 | 206.95 | 710.29
| 7175 | 0.38 | 7.94 | 7110.63 | 207.45 | 710.12
| 7260 | 0.41 | 317.85 | 7195.63 | 207.95 | 709.95
| 7303 | 0.87 | 172.26 | 7238.62 | 207.74 | 709.89
| 7345 | 4.27 | 170.96 | 7280.58 | 205.88 | 710.18
| 7388 | 9.59 | 174.62 | 7323.25 | 200.73 | 710.77
| 7431 | 14.58 | 173.09 | 7365.28 | 191.79 | 711.76
| 7473 | 17.25 | 175.09 | 7405.67 | 180.33 | 712.92
| 7516 | 19.43 | 175.66 | 7446.48 | 166.85 | 714.01
| 7559 | 21.83 | 174.7 | 7486.72 | 151.75 | 715.29
| 7601 | 26.09 | 172.92 | 7525.09 | 134.81 | 717.15
| 7644 | 29.75 | 173.71 | 7563.08 | 114.81 | 719.49
| 7687 | 34.58 | 174.78 | 7599.47 | 92.04 | 721.77
| 7729 | 38.69 | 175.28 | 7633.17 | 67.08 | 723.93
| 7772 | 43.13 | 177.48 | 7665.66 | 38.98 | 725.69
| 7815 | 46.22 | 179.87 | 7696.23 | 8.77 | 726.37
| 7857 | 49.18 | 180.13 | 7724.5 | -22.29 | 726.37
| 7900 | 53.67 | 180.85 | 7751.3 | -55.9 | 726.07
| 7942 | 58.52 | 182.14 | 7774.72 | -90.74 | 725.15
| 7985 | 63.64 | 182.2 | 7795.51 | -128.33 | 723.73
| 8028 | 68.18 | 181.66 | 7813.06 | -167.56 | 722.41
| 8070 | 72.2 | 181.81 | 7827.29 | -207.04 | 721.21
| 8113 | 75.3 | 181.21 | 7839.32 | -248.31 | 720.13
| 8155 | 79.3 | 181.43 | 7848.55 | -289.26 | 719.18
| 8201 | 83.01 | 182.23 | 7855.62 | -334.68 | 717.73
| 8250 | 85.613 | 182.151 | 7860.48 | -383.4 | 715.87
| 8300 | 88.27 | 182.07 | 7863.15 | -433.29 | 714.03
| 8385 | 89.35 | 183 | 7864.91 | -518.19 | 710.27
| 8470 | 90.49 | 183.26 | 7865.03 | -603.06 | 705.63
| 8556 | 91.66 | 183.93 | 7863.42 | -688.87 | 700.24
| 8641 | 91.78 | 182.09 | 7860.87 | -773.71 | 695.77
| 8726 | 91.54 | 181.93 | 7858.4 | -858.63 | 692.79
| 8811 | 90.55 | 180.69 | 7856.85 | -943.59 | 690.85
| 8896 | 90.27 | 179.44 | 7856.25 | -1028.58 | 690.76
| 8982 | 90.03 | 179.17 | 7856.02 | -1114.58 | 691.8
| 9067 | 89.84 | 179.04 | 7856.12 | -1199.56 | 693.13
| 9152 | 89.32 | 177.95 | 7856.74 | -1284.53 | 695.36
| 9237 | 88.7 | 177.24 | 7858.21 | -1369.44 | 698.92
| 9322 | 89.1 | 177.59 | 7859.84 | -1454.34 | 702.76
| 9408 | 89.16 | 176.41 | 7861.15 | -1540.21 | 707.26
| 9493 | 89.26 | 176 | 7862.32 | -1625.02 | 712.88
| 9578 | 90 | 176.61 | 7862.87 | -1709.84 | 718.36
| 9663 | 89.78 | 176.68 | 7863.03 | -1794.69 | 723.34
| 9749 | 89.78 | 178.14 | 7863.36 | -1880.6 | 727.22
| 9834 | 89.59 | 178.32 | 7863.83 | -1965.56 | 729.85
| 9919 | 89.1 | 177.15 | 7864.8 | -2050.49 | 733.21
| 10004 | 88.76 | 177.32 | 7866.39 | -2135.37 | 737.31
| 10089 | 89.07 | 177.03 | 7868 | -2220.25 | 741.49
| 10175 | 88.92 | 177.3 | 7869.51 | -2306.13 | 745.75
| 10260 | 89.35 | 178.97 | 7870.79 | -2391.08 | 748.51
| 10345 | 89.63 | 179.07 | 7871.55 | -2476.06 | 749.97
| 10430 | 89.07 | 179.48 | 7872.51 | -2561.05 | 751.04
| 10515 | 89.44 | 178.59 | 7873.61 | -2646.03 | 752.47
| 10600 | 89.53 | 178.12 | 7874.38 | -2730.99 | 754.91
| 10686 | 89.66 | 178.36 | 7874.99 | -2816.95 | 757.55
| 10771 | 89.84 | 177.53 | 7875.36 | -2901.89 | 760.6
| 10856 | 88.64 | 179.23 | 7876.48 | -2986.84 | 763.01
| 10942 | 89.04 | 178.8 | 7878.23 | -3072.81 | 764.48
| 11027 | 89.69 | 178.59 | 7879.17 | -3157.78 | 766.42
| 11113 | 89.75 | 179.54 | 7879.59 | -3243.77 | 767.82
| 11198 | 88.76 | 180.19 | 7880.69 | -3328.76 | 768.02
| 11283 | 87.38 | 180.05 | 7883.56 | -3413.71 | 767.84
| 11369 | 87.5 | 179.62 | 7887.4 | -3499.63 | 768.09
| 11454 | 87.41 | 179.5 | 7891.17 | -3584.54 | 768.74
| 11539 | 87.78 | 179.68 | 7894.74 | -3669.46 | 769.35
| 11625 | 88.48 | 178.98 | 7897.54 | -3755.41 | 770.36
| 11710 | 88.89 | 178.16 | 7899.5 | -3840.36 | 772.48
| 11795 | 89.78 | 179.22 | 7900.48 | -3925.33 | 774.42
| 11880 | 90.06 | 178.66 | 7900.6 | -4010.31 | 775.99
| 11966 | 89.93 | 177.86 | 7900.61 | -4096.27 | 778.6
| 12051 | 90.18 | 177.08 | 7900.53 | -4181.19 | 782.36
| 12136 | 89.32 | 175.78 | 7900.9 | -4266.02 | 787.65
| 12221 | 88.36 | 175.51 | 7902.62 | -4350.76 | 794.1
| 12307 | 88.55 | 176.35 | 7904.94 | -4436.51 | 800.2
| 12341 | 88.52 | 175.96 | 7905.81 | -4470.42 | 802.48
| 12399 | 88.52 | 175.96 | 7907.3 | -4528.26 | 806.57

## Lookup (hidden)
North Reference | RetunValue | Grid Type | ReturnValue | Deviation Indicator | ReturnValue
| 2 |  | 0 |  | 4
True |  | SPCS-Colorado Central-NAD27 |  | Directional
Grid |  | SPCS-Colorado Central-NAD83 |  | High Angle
|  | SPCS-Colorado North-NAD27 |  | Horizontal
SPCS-Colorado North-NAD83
SPCS-Colorado South-NAD27
SPCS-Colorado South-NAD83
UTM-Zone 12 NAD27
UTM-Zone 12 NAD83
UTM-Zone 13 NAD27
UTM-Zone 13 NAD83