## Data
Header Information | measured depth (ft) | inclination (°) | azimuth (°) | true vertical depth (ft) | northing +N/-S (ft) | easting +E/-W (ft)
Operator Name | 0 | 0 | 0 | 0 | 0 | 0
KERR-MCGEE | 100 | 0 | 0 | 100 | 0 | 0
Operator Number | 200 | 0 | 0 | 200 | 0 | 0
47120 | 300 | 0 | 0 | 300 | 0 | 0
Well Name and Number | 400 | 0 | 0 | 400 | 0 | 0
XCEL 22N-22HZ | 500 | 0 | 0 | 500 | 0 | 0
API Number (if available) | 600 | 0 | 0 | 600 | 0 | 0
| 700 | 0 | 0 | 700 | 0 | 0
Location: QQ SEC TWP RGE | 800 | 0 | 0 | 800 | 0 | 0
SESW SECTION27 T1N R67W | 900 | 0 | 0 | 900 | 0 | 0
Citing Type: Planned or Actual | 1000 | 0 | 0 | 1000 | 0 | 0
PLANNED | 1054 | 0 | 0 | 1054 | 0 | 0
Deviation Indicator | 1100 | 0.92 | 224.74 | 1100 | -0.26 | -0.26
Horizontal | 1200 | 2.92 | 224.74 | 1199.94 | -2.64 | -2.62
North Reference | 1300 | 4.92 | 224.74 | 1299.7 | -7.5 | -7.43
True | 1400 | 6.92 | 224.74 | 1399.16 | -14.82 | -14.69
Grid Type | 1500 | 8.92 | 224.74 | 1498.2 | -24.61 | -24.39
#VALUE! | 1554.16 | 10 | 224.74 | 1551.62 | -30.93 | -30.66
| 1600 | 10 | 224.74 | 1596.77 | -36.59 | -36.26
| 1700 | 10 | 224.74 | 1695.25 | -48.92 | -48.49
| 1800 | 10 | 224.74 | 1793.73 | -61.26 | -60.72
| 1900 | 10 | 224.74 | 1892.21 | -73.6 | -72.95
| 2000 | 10 | 224.74 | 1990.69 | -85.94 | -85.17
| 2100 | 10 | 224.74 | 2089.17 | -98.27 | -97.4
| 2200 | 10 | 224.74 | 2187.64 | -110.61 | -109.63
| 2300 | 10 | 224.74 | 2286.12 | -122.95 | -121.86
| 2400 | 10 | 224.74 | 2384.6 | -135.29 | -134.08
| 2500 | 10 | 224.74 | 2483.08 | -147.62 | -146.31
| 2600 | 10 | 224.74 | 2581.56 | -159.96 | -158.54
| 2700 | 10 | 224.74 | 2680.04 | -172.3 | -170.77
| 2800 | 10 | 224.74 | 2778.52 | -184.64 | -182.99
| 2900 | 10 | 224.74 | 2877 | -196.97 | -195.22
| 3000 | 10 | 224.74 | 2975.48 | -209.31 | -207.45
| 3100 | 10 | 224.74 | 3073.96 | -221.65 | -219.68
| 3200 | 10 | 224.74 | 3172.44 | -233.99 | -231.9
| 3300 | 10 | 224.74 | 3270.92 | -246.32 | -244.13
| 3400 | 10 | 224.74 | 3369.4 | -258.66 | -256.36
| 3500 | 10 | 224.74 | 3467.88 | -271 | -268.59
| 3600 | 10 | 224.74 | 3566.36 | -283.34 | -280.82
| 3700 | 10 | 224.74 | 3664.84 | -295.67 | -293.04
| 3800 | 10 | 224.74 | 3763.32 | -308.01 | -305.27
| 3900 | 10 | 224.74 | 3861.8 | -320.35 | -317.5
| 4000 | 10 | 224.74 | 3960.28 | -332.68 | -329.73
| 4100 | 10 | 224.74 | 4058.76 | -345.02 | -341.95
| 4200 | 10 | 224.74 | 4157.24 | -357.36 | -354.18
| 4300 | 10 | 224.74 | 4255.72 | -369.7 | -366.41
| 4400 | 10 | 224.74 | 4354.2 | -382.03 | -378.64
| 4500 | 10 | 224.74 | 4452.68 | -394.37 | -390.86
| 4589.05 | 10 | 224.74 | 4540.38 | -405.36 | -401.75
| 4600 | 9.78 | 224.74 | 4551.16 | -406.69 | -403.08
| 4700 | 7.78 | 224.74 | 4649.99 | -417.54 | -413.83
| 4800 | 5.78 | 224.74 | 4749.28 | -425.93 | -422.14
| 4900 | 3.78 | 224.74 | 4848.93 | -431.85 | -428.01
| 5000 | 1.78 | 224.74 | 4948.8 | -435.3 | -431.43
| 5089.21 | 0 | 0 | 5038 | -436.29 | -432.41
| 5100 | 0 | 0 | 5048.79 | -436.29 | -432.41
| 5200 | 0 | 0 | 5148.79 | -436.29 | -432.41
| 5300 | 0 | 0 | 5248.79 | -436.29 | -432.41
| 5400 | 0 | 0 | 5348.79 | -436.29 | -432.41
| 5500 | 0 | 0 | 5448.79 | -436.29 | -432.41
| 5600 | 0 | 0 | 5548.79 | -436.29 | -432.41
| 5700 | 0 | 0 | 5648.79 | -436.29 | -432.41
| 5800 | 0 | 0 | 5748.79 | -436.29 | -432.41
| 5900 | 0 | 0 | 5848.79 | -436.29 | -432.41
| 6000 | 0 | 0 | 5948.79 | -436.29 | -432.41
| 6100 | 0 | 0 | 6048.79 | -436.29 | -432.41
| 6200 | 0 | 0 | 6148.79 | -436.29 | -432.41
| 6300 | 0 | 0 | 6248.79 | -436.29 | -432.41
| 6400 | 0 | 0 | 6348.79 | -436.29 | -432.41
| 6500 | 0 | 0 | 6448.79 | -436.29 | -432.41
| 6600 | 0 | 0 | 6548.79 | -436.29 | -432.41
| 6700 | 0 | 0 | 6648.79 | -436.29 | -432.41
| 6800 | 0 | 0 | 6748.79 | -436.29 | -432.41
| 6900 | 0 | 0 | 6848.79 | -436.29 | -432.41
| 6998.25 | 0 | 0 | 6947.04 | -436.29 | -432.41
| 7000 | 0.17 | 359.7 | 6948.79 | -436.29 | -432.41
| 7050 | 5.17 | 359.7 | 6998.72 | -433.95 | -432.42
| 7100 | 10.17 | 359.7 | 7048.26 | -427.28 | -432.46
| 7150 | 15.17 | 359.7 | 7097.02 | -416.31 | -432.51
| 7200 | 20.17 | 359.7 | 7144.65 | -401.14 | -432.59
| 7250 | 25.17 | 359.7 | 7190.77 | -381.87 | -432.69
| 7300 | 30.17 | 359.7 | 7235.03 | -358.65 | -432.82
| 7350 | 35.17 | 359.7 | 7277.11 | -331.67 | -432.96
| 7400 | 40.17 | 359.7 | 7316.67 | -301.12 | -433.12
| 7450 | 45.17 | 359.7 | 7353.42 | -267.24 | -433.29
| 7500 | 50.17 | 359.7 | 7387.07 | -230.28 | -433.49
| 7550 | 55.17 | 359.7 | 7417.38 | -190.54 | -433.7
| 7600 | 60.17 | 359.7 | 7444.11 | -148.3 | -433.92
| 7650 | 65.17 | 359.7 | 7467.05 | -103.89 | -434.15
| 7700 | 70.17 | 359.7 | 7486.04 | -57.66 | -434.39
| 7750 | 75.17 | 359.7 | 7500.93 | -9.94 | -434.64
| 7800 | 80.17 | 359.7 | 7511.59 | 38.89 | -434.89
| 7850 | 85.17 | 359.7 | 7517.97 | 88.47 | -435.15
| 7898.25 | 90 | 359.7 | 7520 | 136.66 | -435.41
| 7900 | 90 | 359.7 | 7520 | 138.41 | -435.42
| 8000 | 90 | 359.7 | 7520 | 238.41 | -435.94
| 8100 | 90 | 359.7 | 7520 | 338.41 | -436.46
| 8200 | 90 | 359.7 | 7520 | 438.41 | -436.98
| 8300 | 90 | 359.7 | 7520 | 538.4 | -437.51
| 8400 | 90 | 359.7 | 7520 | 638.4 | -438.03
| 8500 | 90 | 359.7 | 7520 | 738.4 | -438.55
| 8600 | 90 | 359.7 | 7520 | 838.4 | -439.08
| 8700 | 90 | 359.7 | 7520 | 938.4 | -439.6
| 8800 | 90 | 359.7 | 7520 | 1038.4 | -440.12
| 8900 | 90 | 359.7 | 7520 | 1138.4 | -440.64
| 9000 | 90 | 359.7 | 7520 | 1238.39 | -441.17
| 9100 | 90 | 359.7 | 7520 | 1338.39 | -441.69
| 9200 | 90 | 359.7 | 7520 | 1438.39 | -442.21
| 9300 | 90 | 359.7 | 7520 | 1538.39 | -442.74
| 9400 | 90 | 359.7 | 7520 | 1638.39 | -443.26
| 9500 | 90 | 359.7 | 7520 | 1738.39 | -443.78
| 9600 | 90 | 359.7 | 7520 | 1838.39 | -444.31
| 9700 | 90 | 359.7 | 7520 | 1938.39 | -444.83
| 9800 | 90 | 359.7 | 7520 | 2038.38 | -445.35
| 9900 | 90 | 359.7 | 7520 | 2138.38 | -445.87
| 10000 | 90 | 359.7 | 7520 | 2238.38 | -446.4
| 10100 | 90 | 359.7 | 7520 | 2338.38 | -446.92
| 10200 | 90 | 359.7 | 7520 | 2438.38 | -447.44
| 10300 | 90 | 359.7 | 7520 | 2538.38 | -447.97
| 10400 | 90 | 359.7 | 7520 | 2638.38 | -448.49
| 10500 | 90 | 359.7 | 7520 | 2738.37 | -449.01
| 10600 | 90 | 359.7 | 7520 | 2838.37 | -449.53
| 10700 | 90 | 359.7 | 7520 | 2938.37 | -450.06
| 10800 | 90 | 359.7 | 7520 | 3038.37 | -450.58
| 10900 | 90 | 359.7 | 7520 | 3138.37 | -451.1
| 11000 | 90 | 359.7 | 7520 | 3238.37 | -451.63
| 11100 | 90 | 359.7 | 7520 | 3338.37 | -452.15
| 11200 | 90 | 359.7 | 7520 | 3438.36 | -452.67
| 11300 | 90 | 359.7 | 7520 | 3538.36 | -453.2
| 11400 | 90 | 359.7 | 7520 | 3638.36 | -453.72
| 11500 | 90 | 359.7 | 7520 | 3738.36 | -454.24
| 11600 | 90 | 359.7 | 7520 | 3838.36 | -454.76
| 11700 | 90 | 359.7 | 7520 | 3938.36 | -455.29
| 11800 | 90 | 359.7 | 7520 | 4038.36 | -455.81
| 11900 | 90 | 359.7 | 7520 | 4138.36 | -456.33
| 12000 | 90 | 359.7 | 7520 | 4238.35 | -456.86
| 12100 | 90 | 359.7 | 7520 | 4338.35 | -457.38
| 12200 | 90 | 359.7 | 7520 | 4438.35 | -457.9
| 12300 | 90 | 359.7 | 7520 | 4538.35 | -458.42
| 12400 | 90 | 359.7 | 7520 | 4638.35 | -458.95
| 12500 | 90 | 359.7 | 7520 | 4738.35 | -459.47
| 12600 | 90 | 359.7 | 7520 | 4838.35 | -459.99
| 12700 | 90 | 359.7 | 7520 | 4938.34 | -460.52
| 12800 | 90 | 359.7 | 7520 | 5038.34 | -461.04
| 12900 | 90 | 359.7 | 7520 | 5138.34 | -461.56
| 13000 | 90 | 359.7 | 7520 | 5238.34 | -462.09
| 13100 | 90 | 359.7 | 7520 | 5338.34 | -462.61
| 13200 | 90 | 359.7 | 7520 | 5438.34 | -463.13
| 13300 | 90 | 359.7 | 7520 | 5538.34 | -463.65
| 13400 | 90 | 359.7 | 7520 | 5638.33 | -464.18
| 13500 | 90 | 359.7 | 7520 | 5738.33 | -464.7
| 13600 | 90 | 359.7 | 7520 | 5838.33 | -465.22
| 13700 | 90 | 359.7 | 7520 | 5938.33 | -465.75
| 13800 | 90 | 359.7 | 7520 | 6038.33 | -466.27
| 13900 | 90 | 359.7 | 7520 | 6138.33 | -466.79
| 14000 | 90 | 359.7 | 7520 | 6238.33 | -467.31
| 14100 | 90 | 359.7 | 7520 | 6338.32 | -467.84
| 14200 | 90 | 359.7 | 7520 | 6438.32 | -468.36
| 14300 | 90 | 359.7 | 7520 | 6538.32 | -468.88
| 14400 | 90 | 359.7 | 7520 | 6638.32 | -469.41
| 14500 | 90 | 359.7 | 7520 | 6738.32 | -469.93
| 14600 | 90 | 359.7 | 7520 | 6838.32 | -470.45
| 14700 | 90 | 359.7 | 7520 | 6938.32 | -470.98
| 14753.61 | 90 | 359.7 | 7520 | 6991.92 | -471.26

## Lookup (hidden)
North Reference | RetunValue | Grid Type | ReturnValue | Deviation Indicator | ReturnValue
| 2 |  | 0 |  | 4
True |  | SPCS-Colorado Central-NAD27 |  | Directional
Grid |  | SPCS-Colorado Central-NAD83 |  | High Angle
|  | SPCS-Colorado North-NAD27 |  | Horizontal
SPCS-Colorado North-NAD83
SPCS-Colorado South-NAD27
SPCS-Colorado South-NAD83
UTM-Zone 12 NAD27
UTM-Zone 12 NAD83
UTM-Zone 13 NAD27
UTM-Zone 13 NAD83