## Data
Header Information | measured depth (ft) | inclination (°) | azimuth (°) | true vertical depth (ft) | northing +N/-S (ft) | easting +E/-W (ft)
Operator Name | 0 | 0 | 0 | 0 | 0 | 0
KERR-MCGEE | 100 | 0 | 0 | 100 | 0 | 0
Operator Number | 200 | 0 | 0 | 200 | 0 | 0
47120 | 300 | 0 | 0 | 300 | 0 | 0
Well Name and Number | 400 | 0 | 0 | 400 | 0 | 0
XCEL 25N-22HZ | 500 | 0 | 0 | 500 | 0 | 0
API Number (if available) | 600 | 0 | 0 | 600 | 0 | 0
| 700 | 0 | 0 | 700 | 0 | 0
Location: QQ SEC TWP RGE | 800 | 0 | 0 | 800 | 0 | 0
SESW SECTION 27 T1N R67W | 900 | 0 | 0 | 900 | 0 | 0
Citing Type: Planned or Actual | 1000 | 0 | 0 | 1000 | 0 | 0
PLANNED | 1054 | 0 | 0 | 1054 | 0 | 0
Deviation Indicator | 1100 | 0.92 | 140.45 | 1100 | -0.28 | 0.24
Horizontal | 1200 | 2.92 | 140.45 | 1199.94 | -2.87 | 2.37
North Reference | 1300 | 4.92 | 140.45 | 1299.7 | -8.14 | 6.72
True | 1400 | 6.92 | 140.45 | 1399.16 | -16.09 | 13.29
Grid Type | 1500 | 8.92 | 140.45 | 1498.2 | -26.72 | 22.06
#VALUE! | 1554.17 | 10 | 140.45 | 1551.64 | -33.58 | 27.73
| 1600 | 10 | 140.45 | 1596.77 | -39.72 | 32.8
| 1700 | 10 | 140.45 | 1695.25 | -53.12 | 43.86
| 1800 | 10 | 140.45 | 1793.73 | -66.51 | 54.92
| 1900 | 10 | 140.45 | 1892.21 | -79.9 | 65.98
| 2000 | 10 | 140.45 | 1990.68 | -93.3 | 77.04
| 2100 | 10 | 140.45 | 2089.16 | -106.69 | 88.1
| 2200 | 10 | 140.45 | 2187.64 | -120.09 | 99.16
| 2300 | 10 | 140.45 | 2286.12 | -133.48 | 110.22
| 2400 | 10 | 140.45 | 2384.6 | -146.88 | 121.28
| 2500 | 10 | 140.45 | 2483.08 | -160.27 | 132.34
| 2600 | 10 | 140.45 | 2581.56 | -173.67 | 143.4
| 2700 | 10 | 140.45 | 2680.04 | -187.06 | 154.46
| 2800 | 10 | 140.45 | 2778.52 | -200.46 | 165.52
| 2900 | 10 | 140.45 | 2877 | -213.85 | 176.58
| 3000 | 10 | 140.45 | 2975.48 | -227.24 | 187.64
| 3100 | 10 | 140.45 | 3073.96 | -240.64 | 198.7
| 3200 | 10 | 140.45 | 3172.44 | -254.03 | 209.77
| 3300 | 10 | 140.45 | 3270.92 | -267.43 | 220.83
| 3400 | 10 | 140.45 | 3369.4 | -280.82 | 231.89
| 3500 | 10 | 140.45 | 3467.88 | -294.22 | 242.95
| 3600 | 10 | 140.45 | 3566.36 | -307.61 | 254.01
| 3700 | 10 | 140.45 | 3664.84 | -321.01 | 265.07
| 3800 | 10 | 140.45 | 3763.32 | -334.4 | 276.13
| 3900 | 10 | 140.45 | 3861.8 | -347.8 | 287.19
| 4000 | 10 | 140.45 | 3960.28 | -361.19 | 298.25
| 4100 | 10 | 140.45 | 4058.76 | -374.58 | 309.31
| 4200 | 10 | 140.45 | 4157.24 | -387.98 | 320.37
| 4286.44 | 10 | 140.45 | 4242.36 | -399.56 | 329.93
| 4300 | 9.73 | 140.45 | 4255.72 | -401.35 | 331.41
| 4400 | 7.73 | 140.45 | 4354.56 | -413.05 | 341.07
| 4500 | 5.73 | 140.45 | 4453.87 | -422.09 | 348.54
| 4600 | 3.73 | 140.45 | 4553.52 | -428.45 | 353.79
| 4700 | 1.73 | 140.45 | 4653.4 | -432.13 | 356.83
| 4786.61 | 0 | 0 | 4740 | -433.14 | 357.66
| 4800 | 0 | 0 | 4753.39 | -433.14 | 357.66
| 4900 | 0 | 0 | 4853.39 | -433.14 | 357.66
| 5000 | 0 | 0 | 4953.39 | -433.14 | 357.66
| 5100 | 0 | 0 | 5053.39 | -433.14 | 357.66
| 5200 | 0 | 0 | 5153.39 | -433.14 | 357.66
| 5300 | 0 | 0 | 5253.39 | -433.14 | 357.66
| 5400 | 0 | 0 | 5353.39 | -433.14 | 357.66
| 5500 | 0 | 0 | 5453.39 | -433.14 | 357.66
| 5600 | 0 | 0 | 5553.39 | -433.14 | 357.66
| 5700 | 0 | 0 | 5653.39 | -433.14 | 357.66
| 5800 | 0 | 0 | 5753.39 | -433.14 | 357.66
| 5900 | 0 | 0 | 5853.39 | -433.14 | 357.66
| 6000 | 0 | 0 | 5953.39 | -433.14 | 357.66
| 6100 | 0 | 0 | 6053.39 | -433.14 | 357.66
| 6200 | 0 | 0 | 6153.39 | -433.14 | 357.66
| 6300 | 0 | 0 | 6253.39 | -433.14 | 357.66
| 6400 | 0 | 0 | 6353.39 | -433.14 | 357.66
| 6500 | 0 | 0 | 6453.39 | -433.14 | 357.66
| 6600 | 0 | 0 | 6553.39 | -433.14 | 357.66
| 6700 | 0 | 0 | 6653.39 | -433.14 | 357.66
| 6800 | 0 | 0 | 6753.39 | -433.14 | 357.66
| 6900 | 0 | 0 | 6853.39 | -433.14 | 357.66
| 7008.65 | 0 | 0 | 6962.04 | -433.14 | 357.66
| 7050 | 4.13 | 359.7 | 7003.35 | -431.65 | 357.65
| 7100 | 9.13 | 359.7 | 7053 | -425.87 | 357.62
| 7150 | 14.13 | 359.7 | 7101.96 | -415.79 | 357.57
| 7200 | 19.13 | 359.7 | 7149.85 | -401.48 | 357.49
| 7250 | 24.13 | 359.7 | 7196.31 | -383.06 | 357.4
| 7300 | 29.13 | 359.7 | 7240.99 | -360.65 | 357.28
| 7350 | 34.13 | 359.7 | 7283.55 | -334.43 | 357.14
| 7400 | 39.13 | 359.7 | 7323.66 | -304.61 | 356.99
| 7450 | 44.13 | 359.7 | 7361.02 | -271.4 | 356.81
| 7500 | 49.13 | 359.7 | 7395.34 | -235.06 | 356.62
| 7550 | 54.13 | 359.7 | 7426.36 | -195.87 | 356.41
| 7600 | 59.13 | 359.7 | 7453.85 | -154.13 | 356.19
| 7650 | 64.13 | 359.7 | 7477.6 | -110.14 | 355.96
| 7700 | 69.13 | 359.7 | 7497.42 | -64.26 | 355.72
| 7750 | 74.13 | 359.7 | 7513.17 | -16.82 | 355.47
| 7800 | 79.13 | 359.7 | 7524.73 | 31.81 | 355.22
| 7850 | 84.13 | 359.7 | 7532 | 81.26 | 354.96
| 7900 | 89.13 | 359.7 | 7534.93 | 131.16 | 354.7
| 7908.65 | 90 | 359.7 | 7535 | 139.81 | 354.65
| 8000 | 90 | 359.7 | 7535 | 231.16 | 354.17
| 8100 | 90 | 359.7 | 7535 | 331.15 | 353.65
| 8200 | 90 | 359.7 | 7535 | 431.15 | 353.12
| 8300 | 90 | 359.7 | 7535 | 531.15 | 352.6
| 8400 | 90 | 359.7 | 7535 | 631.15 | 352.07
| 8500 | 90 | 359.7 | 7535 | 731.15 | 351.55
| 8600 | 90 | 359.7 | 7535 | 831.15 | 351.02
| 8700 | 90 | 359.7 | 7535 | 931.15 | 350.5
| 8800 | 90 | 359.7 | 7535 | 1031.15 | 349.97
| 8900 | 90 | 359.7 | 7535 | 1131.14 | 349.45
| 9000 | 90 | 359.7 | 7535 | 1231.14 | 348.92
| 9100 | 90 | 359.7 | 7535 | 1331.14 | 348.4
| 9200 | 90 | 359.7 | 7535 | 1431.14 | 347.87
| 9300 | 90 | 359.7 | 7535 | 1531.14 | 347.35
| 9400 | 90 | 359.7 | 7535 | 1631.14 | 346.82
| 9500 | 90 | 359.7 | 7535 | 1731.14 | 346.3
| 9600 | 90 | 359.7 | 7535 | 1831.13 | 345.77
| 9700 | 90 | 359.7 | 7535 | 1931.13 | 345.25
| 9800 | 90 | 359.7 | 7535 | 2031.13 | 344.72
| 9900 | 90 | 359.7 | 7535 | 2131.13 | 344.2
| 10000 | 90 | 359.7 | 7535 | 2231.13 | 343.67
| 10100 | 90 | 359.7 | 7535 | 2331.13 | 343.14
| 10200 | 90 | 359.7 | 7535 | 2431.13 | 342.62
| 10300 | 90 | 359.7 | 7535 | 2531.12 | 342.09
| 10400 | 90 | 359.7 | 7535 | 2631.12 | 341.57
| 10500 | 90 | 359.7 | 7535 | 2731.12 | 341.04
| 10600 | 90 | 359.7 | 7535 | 2831.12 | 340.52
| 10700 | 90 | 359.7 | 7535 | 2931.12 | 339.99
| 10800 | 90 | 359.7 | 7535 | 3031.12 | 339.47
| 10900 | 90 | 359.7 | 7535 | 3131.12 | 338.94
| 11000 | 90 | 359.7 | 7535 | 3231.11 | 338.42
| 11100 | 90 | 359.7 | 7535 | 3331.11 | 337.89
| 11200 | 90 | 359.7 | 7535 | 3431.11 | 337.37
| 11300 | 90 | 359.7 | 7535 | 3531.11 | 336.84
| 11400 | 90 | 359.7 | 7535 | 3631.11 | 336.32
| 11500 | 90 | 359.7 | 7535 | 3731.11 | 335.79
| 11600 | 90 | 359.7 | 7535 | 3831.11 | 335.27
| 11700 | 90 | 359.7 | 7535 | 3931.11 | 334.74
| 11800 | 90 | 359.7 | 7535 | 4031.1 | 334.22
| 11900 | 90 | 359.7 | 7535 | 4131.1 | 333.69
| 12000 | 90 | 359.7 | 7535 | 4231.1 | 333.17
| 12100 | 90 | 359.7 | 7535 | 4331.1 | 332.64
| 12200 | 90 | 359.7 | 7535 | 4431.1 | 332.12
| 12300 | 90 | 359.7 | 7535 | 4531.1 | 331.59
| 12400 | 90 | 359.7 | 7535 | 4631.1 | 331.07
| 12500 | 90 | 359.7 | 7535 | 4731.09 | 330.54
| 12600 | 90 | 359.7 | 7535 | 4831.09 | 330.02
| 12700 | 90 | 359.7 | 7535 | 4931.09 | 329.49
| 12800 | 90 | 359.7 | 7535 | 5031.09 | 328.97
| 12900 | 90 | 359.7 | 7535 | 5131.09 | 328.44
| 13000 | 90 | 359.7 | 7535 | 5231.09 | 327.92
| 13100 | 90 | 359.7 | 7535 | 5331.09 | 327.39
| 13200 | 90 | 359.7 | 7535 | 5431.08 | 326.87
| 13300 | 90 | 359.7 | 7535 | 5531.08 | 326.34
| 13400 | 90 | 359.7 | 7535 | 5631.08 | 325.82
| 13500 | 90 | 359.7 | 7535 | 5731.08 | 325.29
| 13600 | 90 | 359.7 | 7535 | 5831.08 | 324.77
| 13700 | 90 | 359.7 | 7535 | 5931.08 | 324.24
| 13800 | 90 | 359.7 | 7535 | 6031.08 | 323.72
| 13900 | 90 | 359.7 | 7535 | 6131.07 | 323.19
| 14000 | 90 | 359.7 | 7535 | 6231.07 | 322.67
| 14100 | 90 | 359.7 | 7535 | 6331.07 | 322.14
| 14200 | 90 | 359.7 | 7535 | 6431.07 | 321.62
| 14300 | 90 | 359.7 | 7535 | 6531.07 | 321.09
| 14400 | 90 | 359.7 | 7535 | 6631.07 | 320.57
| 14500 | 90 | 359.7 | 7535 | 6731.07 | 320.04
| 14600 | 90 | 359.7 | 7535 | 6831.07 | 319.52
| 14700 | 90 | 359.7 | 7535 | 6931.06 | 318.99
| 14764.87 | 90 | 359.7 | 7535 | 6995.93 | 318.65

## Lookup (hidden)
North Reference | RetunValue | Grid Type | ReturnValue | Deviation Indicator | ReturnValue
| 2 |  | 0 |  | 4
True |  | SPCS-Colorado Central-NAD27 |  | Directional
Grid |  | SPCS-Colorado Central-NAD83 |  | High Angle
|  | SPCS-Colorado North-NAD27 |  | Horizontal
SPCS-Colorado North-NAD83
SPCS-Colorado South-NAD27
SPCS-Colorado South-NAD83
UTM-Zone 12 NAD27
UTM-Zone 12 NAD83
UTM-Zone 13 NAD27
UTM-Zone 13 NAD83