## Data
Header Information | measured depth (ft) | inclination (°) | azimuth (°) | true vertical depth (ft) | northing +N/-S (ft) | easting +E/-W (ft)
Operator Name | 0 | 0 | 201.07 | 0 | 0 | 0
Kerr-McGee Oil & Gas Onshore LP | 13 | 0 | 201.07 | 13 | 0 | 0
Operator Number | 113 | 0.65 | 201.07 | 113 | -0.53 | -0.2
47120 | 213 | 0.47 | 201.79 | 212.99 | -1.44 | -0.56
Well Name and Number | 313 | 0.51 | 234.17 | 312.99 | -2.08 | -1.07
BYDALEK 4N-20HZ | 413 | 0.39 | 236.44 | 412.99 | -2.53 | -1.72
API Number (if available) | 513 | 0.5 | 253.46 | 512.98 | -2.84 | -2.42
512336214 | 613 | 0.32 | 315.24 | 612.98 | -2.77 | -3.03
Location: QQ SEC TWP RGE | 713 | 0.37 | 323.1 | 712.98 | -2.31 | -3.42
SWSW Sec. 20 2N-65W | 813 | 0.36 | 316.31 | 812.98 | -1.83 | -3.84
Citing Type: Planned or Actual | 913 | 0.59 | 315.57 | 912.97 | -1.23 | -4.41
ACTUAL | 1063 | 0.6 | 279.5 | 1062.97 | -0.55 | -5.73
Deviation Indicator | 1155 | 2.1 | 256 | 1154.94 | -0.88 | -7.84
Horizontal | 1246 | 2.1 | 260.7 | 1245.88 | -1.55 | -11.1
North Reference | 1337 | 3.8 | 245.1 | 1336.76 | -3.09 | -15.48
True | 1428 | 5 | 243.2 | 1427.49 | -6.15 | -21.76
Grid Type | 1519 | 6 | 243.3 | 1518.07 | -10.07 | -29.55
#VALUE! | 1610 | 7.9 | 240.6 | 1608.39 | -15.28 | -39.25
| 1701 | 9.4 | 241 | 1698.36 | -21.95 | -51.19
| 1793 | 10.7 | 234.3 | 1788.94 | -30.58 | -64.7
| 1884 | 12 | 236.2 | 1878.16 | -40.77 | -79.42
| 1978 | 13.7 | 233.9 | 1969.81 | -52.77 | -96.54
| 2073 | 15.3 | 236.3 | 2061.78 | -66.35 | -116.06
| 2169 | 15.9 | 237.2 | 2154.24 | -80.5 | -137.65
| 2263 | 16.1 | 237.7 | 2244.6 | -94.44 | -159.49
| 2357 | 16.7 | 237.2 | 2334.78 | -108.72 | -181.86
| 2452 | 16 | 235.8 | 2425.93 | -123.48 | -204.16
| 2547 | 16.7 | 236.3 | 2517.09 | -138.41 | -226.35
| 2641 | 16.4 | 234.5 | 2607.2 | -153.61 | -248.39
| 2735 | 16.6 | 233 | 2697.33 | -169.4 | -269.91
| 2830 | 16 | 232.3 | 2788.51 | -185.57 | -291.11
| 2925 | 15.6 | 236.6 | 2879.92 | -200.61 | -312.14
| 3021 | 16.9 | 237.6 | 2972.08 | -215.19 | -334.69
| 3116 | 17.8 | 239.7 | 3062.76 | -229.92 | -358.89
| 3211 | 18 | 239.9 | 3153.16 | -244.61 | -384.13
| 3307 | 17.9 | 237.5 | 3244.49 | -259.97 | -409.4
| 3401 | 18 | 237 | 3333.92 | -275.64 | -433.77
| 3495 | 17.5 | 233 | 3423.44 | -292.06 | -457.24
| 3590 | 15.9 | 231.9 | 3514.44 | -308.69 | -478.88
| 3684 | 14.6 | 231.2 | 3605.12 | -324.06 | -498.25
| 3779 | 12.9 | 229.6 | 3697.4 | -338.43 | -515.66
| 3872 | 11.6 | 228.1 | 3788.28 | -351.41 | -530.52
| 3966 | 10.7 | 228.5 | 3880.5 | -363.5 | -544.1
| 4060 | 10 | 227 | 3972.97 | -374.85 | -556.6
| 4157 | 9 | 225.3 | 4068.64 | -385.93 | -568.15
| 4253 | 7.9 | 232.1 | 4163.6 | -395.26 | -578.7
| 4349 | 7.5 | 232.6 | 4258.74 | -403.12 | -588.88
| 4446 | 5.2 | 235.9 | 4355.13 | -409.43 | -597.55
| 4540 | 3.1 | 231.3 | 4448.88 | -413.41 | -603.06
| 4635 | 1.4 | 220 | 4543.81 | -415.91 | -605.81
| 4825 | 0.5 | 91.5 | 4733.79 | -417.7 | -606.48
| 5205 | 0.4 | 42.4 | 5113.78 | -416.77 | -603.92
| 5586 | 1 | 283.4 | 5494.76 | -415.02 | -606.26
| 5680 | 1.2 | 288.4 | 5588.74 | -414.52 | -607.99
| 5871 | 0.9 | 319.3 | 5779.71 | -412.75 | -610.87
| 6061 | 0.7 | 303.1 | 5969.69 | -410.98 | -612.81
| 6441 | 0.8 | 285.6 | 6349.66 | -409 | -617.31
| 6564 | 0.9 | 275 | 6472.65 | -408.69 | -619.1
| 6566 | 0.9 | 269.4 | 6474.65 | -408.68 | -619.13
| 6597 | 0.9 | 267.6 | 6505.64 | -408.7 | -619.62
| 6629 | 1.5 | 310.7 | 6537.64 | -408.43 | -620.19
| 6676 | 5.8 | 356.1 | 6584.54 | -405.66 | -620.82
| 6723 | 11.1 | 0.5 | 6631.01 | -398.76 | -620.94
| 6771 | 16.4 | 0.9 | 6677.62 | -387.36 | -620.79
| 6819 | 20.2 | 0.7 | 6723.18 | -372.29 | -620.59
| 6865 | 23.5 | 0.9 | 6765.87 | -355.18 | -620.34
| 6915 | 27.4 | 0.2 | 6811.01 | -333.7 | -620.15
| 6961 | 31.7 | 0.5 | 6851.02 | -311.02 | -620
| 7009 | 35.5 | 0.2 | 6890.99 | -284.46 | -619.85
| 7056 | 42.1 | 359 | 6927.6 | -255.03 | -620.07
| 7105 | 48.2 | 356.7 | 6962.14 | -220.33 | -621.41
| 7151 | 54.9 | 356.4 | 6990.73 | -184.4 | -623.58
| 7199 | 59 | 357 | 7016.9 | -144.24 | -625.89
| 7245 | 61.8 | 356.6 | 7039.62 | -104.31 | -628.13
| 7293 | 62.6 | 357.2 | 7062.01 | -61.91 | -630.42
| 7340 | 64.6 | 356.9 | 7082.91 | -19.87 | -632.59
| 7388 | 66.9 | 358.8 | 7102.62 | 23.86 | -634.23
| 7435 | 70.9 | 0.2 | 7119.54 | 67.7 | -634.6
| 7483 | 75.6 | 1.4 | 7133.37 | 113.64 | -633.95
| 7530 | 80.3 | 2.9 | 7143.18 | 159.56 | -632.23
| 7578 | 84 | 3.7 | 7149.73 | 207.02 | -629.49
| 7612 | 87.7 | 2.8 | 7152.19 | 240.87 | -627.57
| 7654 | 88.717 | 2.225 | 7153.51 | 282.81 | -625.73
| 7707 | 90 | 1.5 | 7154.1 | 335.78 | -624
| 7897 | 90.1 | 3.7 | 7153.93 | 525.57 | -615.39
| 8087 | 90 | 7.5 | 7153.77 | 714.63 | -596.85
| 8182 | 89.9 | 5.2 | 7153.85 | 809.04 | -586.34
| 8277 | 90.3 | 4.4 | 7153.69 | 903.7 | -578.39
| 8373 | 89.9 | 2.5 | 7153.52 | 999.53 | -572.62
| 8468 | 89.9 | 2.6 | 7153.68 | 1094.43 | -568.39
| 8561 | 90.1 | 1.3 | 7153.68 | 1187.38 | -565.22
| 8656 | 89.7 | 0.2 | 7153.85 | 1282.37 | -563.98
| 8753 | 90 | 359.3 | 7154.1 | 1379.36 | -564.4
| 8848 | 89.9 | 359.2 | 7154.19 | 1474.36 | -565.65
| 9037 | 90 | 1 | 7154.35 | 1663.35 | -565.32
| 9227 | 89.9 | 0.2 | 7154.52 | 1853.33 | -563.33
| 9418 | 89.7 | 1.8 | 7155.18 | 2044.3 | -559.99
| 9513 | 90.2 | 0.3 | 7155.27 | 2139.28 | -558.25
| 9702 | 89.6 | 358.2 | 7155.6 | 2328.25 | -560.73
| 9892 | 89.9 | 359.8 | 7156.43 | 2518.21 | -564.04
| 9987 | 90 | 1.9 | 7156.51 | 2613.2 | -562.63
| 10082 | 90.3 | 0.4 | 7156.26 | 2708.18 | -560.73
| 10178 | 89.7 | 358.4 | 7156.26 | 2804.17 | -561.73
| 10366 | 89.8 | 2.9 | 7157.08 | 2992.1 | -559.6
| 10462 | 90.3 | 4.2 | 7157 | 3087.92 | -553.66
| 10556 | 88.9 | 0.6 | 7157.65 | 3181.81 | -549.72
| 10651 | 88.8 | 357.2 | 7159.56 | 3276.76 | -551.54
| 10745 | 90.2 | 356 | 7160.38 | 3370.59 | -557.12
| 10841 | 90.3 | 356.5 | 7159.96 | 3466.38 | -563.4
| 11029 | 89.4 | 357.1 | 7160.45 | 3654.09 | -573.89
| 11123 | 89.3 | 358.2 | 7161.52 | 3748 | -577.75
| 11218 | 90.6 | 357.8 | 7161.6 | 3842.94 | -581.06
| 11407 | 89.5 | 357.9 | 7161.44 | 4031.8 | -588.15
| 11502 | 90.7 | 359.6 | 7161.27 | 4126.78 | -590.22
| 11693 | 90.9 | 359.2 | 7158.61 | 4317.75 | -592.22
| 11755 | 90.9 | 359.2 | 7157.63 | 4379.73 | -593.09

## Lookup (hidden)
North Reference | RetunValue | Grid Type | ReturnValue | Deviation Indicator | ReturnValue
| 2 |  | 0 |  | 4
True |  | SPCS-Colorado Central-NAD27 |  | Directional
Grid |  | SPCS-Colorado Central-NAD83 |  | High Angle
|  | SPCS-Colorado North-NAD27 |  | Horizontal
SPCS-Colorado North-NAD83
SPCS-Colorado South-NAD27
SPCS-Colorado South-NAD83
UTM-Zone 12 NAD27
UTM-Zone 12 NAD83
UTM-Zone 13 NAD27
UTM-Zone 13 NAD83