## Data
Header Information | measured depth (ft) | inclination (°) | azimuth (°) | true vertical depth (ft) | northing +N/-S (ft) | easting +E/-W (ft)
Operator Name | 1000 | 0 | 0 | 1000 | 0 | 0
Bill Barrett Corp | 1100 | 1.5 | 358.643 | 1099.99 | 1.31 | -0.03
Operator Number | 1200 | 3 | 358.643 | 1199.91 | 5.23 | -0.12
10071 | 1300 | 4.5 | 358.643 | 1299.69 | 11.77 | -0.28
Well Name and Number | 1400 | 6 | 358.643 | 1399.27 | 20.92 | -0.5
Pappenheim SW 6-62-27-3340BH | 1500 | 7.5 | 358.643 | 1498.57 | 32.67 | -0.77
API Number (if available) | 1600 | 9 | 358.643 | 1597.54 | 47.01 | -1.11
| 1700 | 10.5 | 358.643 | 1696.09 | 63.94 | -1.51
Location: QQ SEC TWP RGE | 1800 | 12 | 358.643 | 1794.16 | 83.45 | -1.98
NWSW Section 27, T6N-R62W | 1900 | 13.5 | 358.643 | 1891.7 | 105.51 | -2.5
Citing Type: Planned or Actual | 2000 | 15 | 358.643 | 1988.62 | 130.12 | -3.08
Planned | 2100 | 16.5 | 358.643 | 2084.86 | 157.25 | -3.72
Deviation Indicator | 2200 | 16.776 | 358.643 | 2180.62 | 186.07 | -4.41
Horizontal | 2300 | 16.776 | 358.643 | 2276.36 | 214.92 | -5.09
North Reference | 2400 | 16.776 | 358.643 | 2372.1 | 243.78 | -5.77
True | 2500 | 16.776 | 358.643 | 2467.85 | 272.63 | -6.46
Grid Type | 2600 | 16.776 | 358.643 | 2563.59 | 301.49 | -7.14
#VALUE! | 2700 | 16.776 | 358.643 | 2659.33 | 330.34 | -7.82
| 2800 | 16.776 | 358.643 | 2755.08 | 359.2 | -8.51
| 2900 | 16.776 | 358.643 | 2850.82 | 388.06 | -9.19
| 3000 | 16.776 | 358.643 | 2946.57 | 416.91 | -9.87
| 3100 | 16.776 | 358.643 | 3042.31 | 445.77 | -10.56
| 3200 | 16.776 | 358.643 | 3138.05 | 474.62 | -11.24
| 3300 | 16.776 | 358.643 | 3233.8 | 503.48 | -11.92
| 3400 | 16.776 | 358.643 | 3329.54 | 532.33 | -12.61
| 3500 | 16.776 | 358.643 | 3425.29 | 561.19 | -13.29
| 3600 | 16.776 | 358.643 | 3521.03 | 590.05 | -13.97
| 3700 | 16.776 | 358.643 | 3616.77 | 618.9 | -14.66
| 3800 | 16.776 | 358.643 | 3712.52 | 647.76 | -15.34
| 3900 | 16.776 | 358.643 | 3808.26 | 676.61 | -16.02
| 4000 | 16.776 | 358.643 | 3904 | 705.47 | -16.71
| 4100 | 16.776 | 358.643 | 3999.75 | 734.32 | -17.39
| 4200 | 16.776 | 358.643 | 4095.49 | 763.18 | -18.07
| 4300 | 16.776 | 358.643 | 4191.24 | 792.04 | -18.76
| 4400 | 16.776 | 358.643 | 4286.98 | 820.89 | -19.44
| 4500 | 15.605 | 358.643 | 4382.95 | 848.98 | -20.11
| 4600 | 14.105 | 358.643 | 4479.6 | 874.61 | -20.71
| 4700 | 12.605 | 358.643 | 4576.9 | 897.7 | -21.26
| 4800 | 11.105 | 358.643 | 4674.76 | 918.24 | -21.75
| 4900 | 9.605 | 358.643 | 4773.13 | 936.21 | -22.17
| 5000 | 8.105 | 358.643 | 4871.93 | 951.6 | -22.54
| 5100 | 6.605 | 358.643 | 4971.11 | 964.4 | -22.84
| 5200 | 5.105 | 358.643 | 5070.58 | 974.6 | -23.08
| 5300 | 3.605 | 358.643 | 5170.29 | 982.19 | -23.26
| 5400 | 2.106 | 358.643 | 5270.16 | 987.17 | -23.38
| 5500 | 0.606 | 358.643 | 5370.13 | 989.54 | -23.43
| 6100 | 7.156 | 88.991 | 5969.98 | 989.82 | -19.72
| 6200 | 19.156 | 88.991 | 6067.18 | 990.22 | 2.99
| 6300 | 31.156 | 88.991 | 6157.53 | 990.96 | 45.42
| 6400 | 43.156 | 88.991 | 6237.08 | 992.02 | 105.7
| 6500 | 55.156 | 88.991 | 6302.36 | 993.35 | 181.2
| 6600 | 67.156 | 88.991 | 6350.52 | 994.89 | 268.62
| 6700 | 79.156 | 88.991 | 6379.44 | 996.58 | 364.14
| 6800 | 90.287 | 88.991 | 6387.92 | 998.33 | 463.58
| 6900 | 90.287 | 88.991 | 6387.42 | 1000.09 | 563.56
| 7000 | 90.287 | 88.991 | 6386.92 | 1001.85 | 663.55
| 7100 | 90.287 | 88.991 | 6386.42 | 1003.61 | 763.53
| 7200 | 90.287 | 88.991 | 6385.92 | 1005.37 | 863.51
| 7300 | 90.287 | 88.991 | 6385.42 | 1007.13 | 963.5
| 7400 | 90.287 | 88.991 | 6384.92 | 1008.89 | 1063.48
| 7500 | 90.287 | 88.991 | 6384.42 | 1010.65 | 1163.46
| 7600 | 90.287 | 88.991 | 6383.92 | 1012.41 | 1263.45
| 7700 | 90.287 | 88.991 | 6383.42 | 1014.18 | 1363.43
| 7800 | 90.287 | 88.991 | 6382.91 | 1015.94 | 1463.41
| 7900 | 90.287 | 88.991 | 6382.41 | 1017.7 | 1563.4
| 8000 | 90.287 | 88.991 | 6381.91 | 1019.46 | 1663.38
| 8100 | 90.287 | 88.991 | 6381.41 | 1021.22 | 1763.36
| 8200 | 90.287 | 88.991 | 6380.91 | 1022.98 | 1863.35
| 8300 | 90.287 | 88.991 | 6380.41 | 1024.74 | 1963.33
| 8400 | 90.287 | 88.991 | 6379.91 | 1026.5 | 2063.31
| 8500 | 90.287 | 88.991 | 6379.41 | 1028.26 | 2163.3
| 8600 | 90.287 | 88.991 | 6378.91 | 1030.02 | 2263.28
| 8700 | 90.287 | 88.991 | 6378.41 | 1031.79 | 2363.26
| 8800 | 90.287 | 88.991 | 6377.91 | 1033.55 | 2463.25
| 8900 | 90.287 | 88.991 | 6377.4 | 1035.31 | 2563.23
| 9000 | 90.287 | 88.991 | 6376.9 | 1037.07 | 2663.21
| 9100 | 90.287 | 88.991 | 6376.4 | 1038.83 | 2763.2
| 9200 | 90.287 | 88.991 | 6375.9 | 1040.59 | 2863.18
| 9300 | 90.287 | 88.991 | 6375.4 | 1042.35 | 2963.16
| 9400 | 90.287 | 88.991 | 6374.9 | 1044.11 | 3063.15
| 9500 | 90.287 | 88.991 | 6374.4 | 1045.87 | 3163.13
| 9600 | 90.287 | 88.991 | 6373.9 | 1047.63 | 3263.11
| 9700 | 90.287 | 88.991 | 6373.4 | 1049.39 | 3363.1
| 9800 | 90.287 | 88.991 | 6372.9 | 1051.16 | 3463.08
| 9900 | 90.287 | 88.991 | 6372.4 | 1052.92 | 3563.06
| 10000 | 90.287 | 88.991 | 6371.89 | 1054.68 | 3663.05
| 10100 | 90.287 | 88.991 | 6371.39 | 1056.44 | 3763.03
| 10200 | 90.287 | 88.991 | 6370.89 | 1058.2 | 3863.01
| 10300 | 90.287 | 88.991 | 6370.39 | 1059.96 | 3962.99
| 10400 | 90.287 | 88.991 | 6369.89 | 1061.72 | 4062.98
| 10500 | 90.287 | 88.991 | 6369.39 | 1063.48 | 4162.96
| 10600 | 90.287 | 88.991 | 6368.89 | 1065.24 | 4262.94
| 10700 | 90.287 | 88.991 | 6368.39 | 1067 | 4362.93
| 10800 | 90.287 | 88.991 | 6367.89 | 1068.76 | 4462.91
| 10900 | 90.287 | 88.991 | 6367.39 | 1070.53 | 4562.89
| 10956.46 | 90.287 | 88.991 | 6367.1 | 1071.52 | 4619.35

## Lookup (hidden)
North Reference | RetunValue | Grid Type | ReturnValue | Deviation Indicator | ReturnValue
| 2 |  | 0 |  | 4
True |  | SPCS-Colorado Central-NAD27 |  | Directional
Grid |  | SPCS-Colorado Central-NAD83 |  | High Angle
|  | SPCS-Colorado North-NAD27 |  | Horizontal
SPCS-Colorado North-NAD83
SPCS-Colorado South-NAD27
SPCS-Colorado South-NAD83
UTM-Zone 12 NAD27
UTM-Zone 12 NAD83
UTM-Zone 13 NAD27
UTM-Zone 13 NAD83