## Data
Header Information | measured depth (ft) | inclination (°) | azimuth (°) | true vertical depth (ft) | northing +N/-S (ft) | easting +E/-W (ft)
Operator Name | 0 | 0 | 0 | 0 | 0 | 0
Bill Barrett Corp | 1000 | 0 | 0 | 1000 | 0 | 0
Operator Number | 1100 | 1.5 | 356.109 | 1099.99 | 1.31 | -0.09
10071 | 1200 | 3 | 356.109 | 1199.91 | 5.22 | -0.36
Well Name and Number | 1300 | 4.5 | 356.109 | 1299.69 | 11.75 | -0.8
Pappenheim SW 6-62-27-4841BH | 1400 | 6 | 356.109 | 1399.27 | 20.88 | -1.42
API Number (if available) | 1500 | 6.083 | 356.109 | 1498.71 | 31.45 | -2.14
| 1600 | 6.083 | 356.109 | 1598.14 | 42.02 | -2.86
Location: QQ SEC TWP RGE | 1700 | 6.083 | 356.109 | 1697.58 | 52.59 | -3.58
NWSW Section 27, T6N-R62W | 1800 | 6.083 | 356.109 | 1797.02 | 63.16 | -4.3
Citing Type: Planned or Actual | 1900 | 6.083 | 356.109 | 1896.45 | 73.74 | -5.02
Planned | 2000 | 6.083 | 356.109 | 1995.89 | 84.31 | -5.73
Deviation Indicator | 2100 | 6.083 | 356.109 | 2095.33 | 94.88 | -6.45
Horizontal | 2200 | 6.083 | 356.109 | 2194.77 | 105.45 | -7.17
North Reference | 2300 | 6.083 | 356.109 | 2294.2 | 116.03 | -7.89
True | 2400 | 6.083 | 356.109 | 2393.64 | 126.6 | -8.61
Grid Type | 2500 | 6.083 | 356.109 | 2493.08 | 137.17 | -9.33
#VALUE! | 2600 | 6.083 | 356.109 | 2592.51 | 147.74 | -10.05
| 2700 | 6.083 | 356.109 | 2691.95 | 158.32 | -10.77
| 2800 | 6.083 | 356.109 | 2791.39 | 168.89 | -11.49
| 2900 | 6.083 | 356.109 | 2890.82 | 179.46 | -12.21
| 3000 | 6.083 | 356.109 | 2990.26 | 190.03 | -12.93
| 3100 | 6.083 | 356.109 | 3089.7 | 200.61 | -13.64
| 3200 | 6.083 | 356.109 | 3189.13 | 211.18 | -14.36
| 3300 | 6.083 | 356.109 | 3288.57 | 221.75 | -15.08
| 3400 | 6.083 | 356.109 | 3388.01 | 232.32 | -15.8
| 3500 | 6.083 | 356.109 | 3487.45 | 242.9 | -16.52
| 3600 | 6.083 | 356.109 | 3586.88 | 253.47 | -17.24
| 3700 | 6.083 | 356.109 | 3686.32 | 264.04 | -17.96
| 3800 | 6.083 | 356.109 | 3785.76 | 274.61 | -18.68
| 3900 | 6.083 | 356.109 | 3885.19 | 285.19 | -19.4
| 4000 | 6.083 | 356.109 | 3984.63 | 295.76 | -20.12
| 4100 | 6.083 | 356.109 | 4084.07 | 306.33 | -20.84
| 4200 | 6.083 | 356.109 | 4183.5 | 316.9 | -21.55
| 4300 | 6.083 | 356.109 | 4282.94 | 327.48 | -22.27
| 4400 | 6.083 | 356.109 | 4382.38 | 338.05 | -22.99
| 4500 | 6.083 | 356.109 | 4481.81 | 348.62 | -23.71
| 4600 | 6.083 | 356.109 | 4581.25 | 359.19 | -24.43
| 4700 | 6.083 | 356.109 | 4680.69 | 369.77 | -25.15
| 4800 | 6.083 | 356.109 | 4780.13 | 380.34 | -25.87
| 4900 | 6.083 | 356.109 | 4879.56 | 390.91 | -26.59
| 5000 | 6.083 | 356.109 | 4979 | 401.48 | -27.31
| 5100 | 4.881 | 356.109 | 5078.52 | 411.22 | -27.97
| 5200 | 3.381 | 356.109 | 5178.26 | 418.41 | -28.46
| 5300 | 1.881 | 356.109 | 5278.15 | 422.99 | -28.77
| 5400 | 0.381 | 356.109 | 5378.13 | 424.96 | -28.9
| 6000 | 8.955 | 88.986 | 5977.82 | 425.14 | -23.09
| 6100 | 20.955 | 88.986 | 6074.26 | 425.6 | 2.66
| 6200 | 32.955 | 88.986 | 6163.23 | 426.4 | 47.9
| 6300 | 44.955 | 88.986 | 6240.85 | 427.51 | 110.65
| 6400 | 56.955 | 88.986 | 6303.73 | 428.88 | 188.16
| 6500 | 68.955 | 88.986 | 6349.12 | 430.46 | 277.05
| 6600 | 80.955 | 88.986 | 6375.03 | 432.16 | 373.43
| 6700 | 90.28 | 88.986 | 6380.85 | 433.93 | 473.1
| 6800 | 90.28 | 88.986 | 6380.36 | 435.7 | 573.08
| 6900 | 90.28 | 88.986 | 6379.87 | 437.47 | 673.07
| 7000 | 90.28 | 88.986 | 6379.39 | 439.24 | 773.05
| 7100 | 90.28 | 88.986 | 6378.9 | 441.01 | 873.03
| 7200 | 90.28 | 88.986 | 6378.41 | 442.78 | 973.02
| 7300 | 90.28 | 88.986 | 6377.92 | 444.55 | 1073
| 7400 | 90.28 | 88.986 | 6377.43 | 446.32 | 1172.98
| 7500 | 90.28 | 88.986 | 6376.94 | 448.09 | 1272.97
| 7600 | 90.28 | 88.986 | 6376.45 | 449.85 | 1372.95
| 7700 | 90.28 | 88.986 | 6375.96 | 451.62 | 1472.93
| 7800 | 90.28 | 88.986 | 6375.48 | 453.39 | 1572.92
| 7900 | 90.28 | 88.986 | 6374.99 | 455.16 | 1672.9
| 8000 | 90.28 | 88.986 | 6374.5 | 456.93 | 1772.88
| 8100 | 90.28 | 88.986 | 6374.01 | 458.7 | 1872.87
| 8200 | 90.28 | 88.986 | 6373.52 | 460.47 | 1972.85
| 8300 | 90.28 | 88.986 | 6373.03 | 462.24 | 2072.83
| 8400 | 90.28 | 88.986 | 6372.54 | 464.01 | 2172.82
| 8500 | 90.28 | 88.986 | 6372.05 | 465.78 | 2272.8
| 8600 | 90.28 | 88.986 | 6371.57 | 467.55 | 2372.78
| 8700 | 90.28 | 88.986 | 6371.08 | 469.32 | 2472.76
| 8800 | 90.28 | 88.986 | 6370.59 | 471.09 | 2572.75
| 8900 | 90.28 | 88.986 | 6370.1 | 472.86 | 2672.73
| 9000 | 90.28 | 88.986 | 6369.61 | 474.63 | 2772.71
| 9100 | 90.28 | 88.986 | 6369.12 | 476.4 | 2872.7
| 9200 | 90.28 | 88.986 | 6368.63 | 478.17 | 2972.68
| 9300 | 90.28 | 88.986 | 6368.15 | 479.94 | 3072.66
| 9400 | 90.28 | 88.986 | 6367.66 | 481.71 | 3172.65
| 9500 | 90.28 | 88.986 | 6367.17 | 483.48 | 3272.63
| 9600 | 90.28 | 88.986 | 6366.68 | 485.25 | 3372.61
| 9700 | 90.28 | 88.986 | 6366.19 | 487.02 | 3472.6
| 9800 | 90.28 | 88.986 | 6365.7 | 488.79 | 3572.58
| 9900 | 90.28 | 88.986 | 6365.21 | 490.56 | 3672.56
| 10000 | 90.28 | 88.986 | 6364.72 | 492.33 | 3772.55
| 10100 | 90.28 | 88.986 | 6364.24 | 494.1 | 3872.53
| 10200 | 90.28 | 88.986 | 6363.75 | 495.87 | 3972.51
| 10300 | 90.28 | 88.986 | 6363.26 | 497.64 | 4072.49
| 10400 | 90.28 | 88.986 | 6362.77 | 499.41 | 4172.48
| 10500 | 90.28 | 88.986 | 6362.28 | 501.18 | 4272.46
| 10600 | 90.28 | 88.986 | 6361.79 | 502.95 | 4372.44
| 10700 | 90.28 | 88.986 | 6361.3 | 504.72 | 4472.43
| 10800 | 90.28 | 88.986 | 6360.81 | 506.49 | 4572.41
| 10816.49 | 90.28 | 88.986 | 6360.73 | 506.78 | 4588.89

## Lookup (hidden)
North Reference | RetunValue | Grid Type | ReturnValue | Deviation Indicator | ReturnValue
| 2 |  | 0 |  | 4
True |  | SPCS-Colorado Central-NAD27 |  | Directional
Grid |  | SPCS-Colorado Central-NAD83 |  | High Angle
|  | SPCS-Colorado North-NAD27 |  | Horizontal
SPCS-Colorado North-NAD83
SPCS-Colorado South-NAD27
SPCS-Colorado South-NAD83
UTM-Zone 12 NAD27
UTM-Zone 12 NAD83
UTM-Zone 13 NAD27
UTM-Zone 13 NAD83