## Data
Header Information | measured depth (ft) | inclination (°) | azimuth (°) | true vertical depth (ft) | northing +N/-S (ft) | easting +E/-W (ft)
Operator Name | 0 | 0 | 0 | 0 | 0 | 0
KERR-MCGEE | 100 | 0 | 0 | 100 | 0 | 0
Operator Number | 200 | 0 | 0 | 200 | 0 | 0
47120 | 300 | 0 | 0 | 300 | 0 | 0
Well Name and Number | 400 | 0 | 0 | 400 | 0 | 0
AGGREGATE STATE 15N-16HZ | 500 | 0 | 0 | 500 | 0 | 0
API Number (if available) | 600 | 0 | 0 | 600 | 0 | 0
| 700 | 0 | 0 | 700 | 0 | 0
Location: QQ SEC TWP RGE | 800 | 0 | 0 | 800 | 0 | 0
NESE SEC 9 T2N R66W | 900 | 0 | 0 | 900 | 0 | 0
Citing Type: Planned or Actual | 1000 | 0 | 0 | 1000 | 0 | 0
PLANNED | 1100 | 0 | 0 | 1100 | 0 | 0
Deviation Indicator | 1142 | 0 | 0 | 1142 | 0 | 0
Directional | 1200 | 1.16 | 270 | 1200 | 0 | -0.59
North Reference | 1300 | 3.16 | 270 | 1299.92 | 0 | -4.36
True | 1400 | 5.16 | 270 | 1399.65 | 0 | -11.61
Grid Type | 1500 | 7.16 | 270 | 1499.07 | 0 | -22.34
#VALUE! | 1600 | 9.16 | 270 | 1598.05 | 0 | -36.53
| 1642.13 | 10 | 270 | 1639.59 | 0 | -43.54
| 1700 | 10 | 270 | 1696.58 | 0 | -53.6
| 1800 | 10 | 270 | 1795.06 | 0 | -70.97
| 1900 | 10 | 270 | 1893.54 | 0 | -88.34
| 2000 | 10 | 270 | 1992.02 | 0 | -105.7
| 2100 | 10 | 270 | 2090.5 | 0 | -123.07
| 2200 | 10 | 270 | 2188.98 | 0 | -140.44
| 2300 | 10 | 270 | 2287.46 | 0 | -157.81
| 2400 | 10 | 270 | 2385.94 | 0 | -175.18
| 2500 | 10 | 270 | 2484.42 | 0 | -192.55
| 2600 | 10 | 270 | 2582.9 | 0.01 | -209.92
| 2700 | 10 | 270 | 2681.38 | 0.01 | -227.29
| 2800 | 10 | 270 | 2779.86 | 0.01 | -244.66
| 2900 | 10 | 270 | 2878.34 | 0.01 | -262.03
| 3000 | 10 | 270 | 2976.82 | 0.01 | -279.4
| 3100 | 10 | 270 | 3075.3 | 0.01 | -296.77
| 3200 | 10 | 270 | 3173.78 | 0.01 | -314.13
| 3300 | 10 | 270 | 3272.26 | 0.01 | -331.5
| 3400 | 10 | 270 | 3370.74 | 0.01 | -348.87
| 3500 | 10 | 270 | 3469.22 | 0.01 | -366.24
| 3600 | 10 | 270 | 3567.7 | 0.01 | -383.61
| 3700 | 10 | 270 | 3666.18 | 0.01 | -400.98
| 3800 | 10 | 270 | 3764.66 | 0.01 | -418.35
| 3900 | 10 | 270 | 3863.14 | 0.01 | -435.72
| 4000 | 10 | 270 | 3961.62 | 0.01 | -453.09
| 4100 | 10 | 270 | 4060.1 | 0.01 | -470.46
| 4200 | 10 | 270 | 4158.58 | 0.01 | -487.83
| 4300 | 10 | 270 | 4257.06 | 0.01 | -505.2
| 4400 | 10 | 270 | 4355.54 | 0.01 | -522.57
| 4500 | 10 | 270 | 4454.02 | 0.01 | -539.93
| 4600 | 10 | 270 | 4552.5 | 0.01 | -557.3
| 4700 | 10 | 270 | 4650.98 | 0.01 | -574.67
| 4800 | 10 | 270 | 4749.46 | 0.02 | -592.04
| 4904.53 | 10 | 270 | 4852.41 | 0.02 | -610.2
| 5000 | 8.09 | 270 | 4946.68 | 0.02 | -625.21
| 5100 | 6.09 | 270 | 5045.91 | 0.02 | -637.56
| 5200 | 4.09 | 270 | 5145.51 | 0.02 | -646.44
| 5300 | 2.09 | 270 | 5245.36 | 0.02 | -651.83
| 5404.66 | 0 | 0 | 5350 | 0.02 | -653.74
| 5500 | 0 | 0 | 5445.34 | 0.02 | -653.74
| 5600 | 0 | 0 | 5545.34 | 0.02 | -653.74
| 5700 | 0 | 0 | 5645.34 | 0.02 | -653.74
| 5800 | 0 | 0 | 5745.34 | 0.02 | -653.74
| 5900 | 0 | 0 | 5845.34 | 0.02 | -653.74
| 6000 | 0 | 0 | 5945.34 | 0.02 | -653.74
| 6100 | 0 | 0 | 6045.34 | 0.02 | -653.74
| 6200 | 0 | 0 | 6145.34 | 0.02 | -653.74
| 6300 | 0 | 0 | 6245.34 | 0.02 | -653.74
| 6400 | 0 | 0 | 6345.34 | 0.02 | -653.74
| 6500 | 0 | 0 | 6445.34 | 0.02 | -653.74
| 6600 | 0 | 0 | 6545.34 | 0.02 | -653.74
| 6703.7 | 0 | 0 | 6649.04 | 0.02 | -653.74
| 6750 | 4.63 | 180 | 6695.29 | -1.85 | -653.74
| 6800 | 9.63 | 180 | 6744.89 | -8.06 | -653.74
| 6850 | 14.63 | 180 | 6793.75 | -18.56 | -653.74
| 6900 | 19.63 | 180 | 6841.52 | -33.28 | -653.74
| 6950 | 24.63 | 180 | 6887.82 | -52.11 | -653.74
| 7000 | 29.63 | 180 | 6932.31 | -74.9 | -653.74
| 7050 | 34.63 | 180 | 6974.64 | -101.49 | -653.74
| 7100 | 39.63 | 180 | 7014.49 | -131.66 | -653.74
| 7150 | 44.63 | 180 | 7051.56 | -165.19 | -653.74
| 7200 | 49.63 | 180 | 7085.56 | -201.82 | -653.74
| 7250 | 54.63 | 180 | 7116.25 | -241.28 | -653.74
| 7300 | 59.63 | 180 | 7143.37 | -283.26 | -653.74
| 7350 | 64.63 | 180 | 7166.74 | -327.45 | -653.74
| 7400 | 69.63 | 180 | 7186.17 | -373.5 | -653.74
| 7450 | 74.63 | 180 | 7201.51 | -421.08 | -653.74
| 7500 | 79.63 | 180 | 7212.64 | -469.8 | -653.74
| 7550 | 84.63 | 180 | 7219.48 | -519.32 | -653.74
| 7603.3 | 89.96 | 180 | 7222 | -572.54 | -653.74
| 7700 | 89.96 | 180 | 7222.07 | -669.24 | -653.74
| 7800 | 89.96 | 180 | 7222.14 | -769.24 | -653.74
| 7900 | 89.96 | 180 | 7222.21 | -869.24 | -653.74
| 8000 | 89.96 | 180 | 7222.28 | -969.24 | -653.74
| 8100 | 89.96 | 180 | 7222.35 | -1069.24 | -653.74
| 8200 | 89.96 | 180 | 7222.42 | -1169.24 | -653.74
| 8300 | 89.96 | 180 | 7222.49 | -1269.24 | -653.74
| 8400 | 89.96 | 180 | 7222.56 | -1369.24 | -653.74
| 8500 | 89.96 | 180 | 7222.63 | -1469.24 | -653.74
| 8600 | 89.96 | 180 | 7222.7 | -1569.24 | -653.74
| 8700 | 89.96 | 180 | 7222.77 | -1669.24 | -653.74
| 8800 | 89.96 | 180 | 7222.84 | -1769.24 | -653.74
| 8900 | 89.96 | 180 | 7222.91 | -1869.24 | -653.74
| 9000 | 89.96 | 180 | 7222.98 | -1969.24 | -653.74
| 9100 | 89.96 | 180 | 7223.05 | -2069.24 | -653.74
| 9200 | 89.96 | 180 | 7223.12 | -2169.24 | -653.74
| 9300 | 89.96 | 180 | 7223.19 | -2269.24 | -653.74
| 9400 | 89.96 | 180 | 7223.26 | -2369.24 | -653.74
| 9500 | 89.96 | 180 | 7223.34 | -2469.24 | -653.74
| 9600 | 89.96 | 180 | 7223.41 | -2569.24 | -653.74
| 9700 | 89.96 | 180 | 7223.48 | -2669.24 | -653.74
| 9800 | 89.96 | 180 | 7223.55 | -2769.24 | -653.74
| 9900 | 89.96 | 180 | 7223.62 | -2869.24 | -653.74
| 10000 | 89.96 | 180 | 7223.69 | -2969.24 | -653.74
| 10100 | 89.96 | 180 | 7223.76 | -3069.24 | -653.74
| 10200 | 89.96 | 180 | 7223.83 | -3169.24 | -653.74
| 10300 | 89.96 | 180 | 7223.9 | -3269.24 | -653.74
| 10400 | 89.96 | 180 | 7223.97 | -3369.24 | -653.74
| 10500 | 89.96 | 180 | 7224.04 | -3469.24 | -653.74
| 10600 | 89.96 | 180 | 7224.11 | -3569.24 | -653.74
| 10700 | 89.96 | 180 | 7224.18 | -3669.24 | -653.74
| 10800 | 89.96 | 180 | 7224.25 | -3769.24 | -653.74
| 10900 | 89.96 | 180 | 7224.32 | -3869.24 | -653.74
| 11000 | 89.96 | 180 | 7224.39 | -3969.24 | -653.74
| 11100 | 89.96 | 180 | 7224.46 | -4069.24 | -653.74
| 11200 | 89.96 | 180 | 7224.53 | -4169.24 | -653.74
| 11300 | 89.96 | 180 | 7224.6 | -4269.24 | -653.74
| 11400 | 89.96 | 180 | 7224.68 | -4369.24 | -653.74
| 11500 | 89.96 | 180 | 7224.75 | -4469.24 | -653.74
| 11600 | 89.96 | 180 | 7224.82 | -4569.24 | -653.74
| 11700 | 89.96 | 180 | 7224.89 | -4669.24 | -653.74
| 11800 | 89.96 | 180 | 7224.96 | -4769.24 | -653.74
| 11900 | 89.96 | 180 | 7225.03 | -4869.24 | -653.74
| 12000 | 89.96 | 180 | 7225.1 | -4969.24 | -653.74
| 12100 | 89.96 | 180 | 7225.17 | -5069.24 | -653.74
| 12200 | 89.96 | 180 | 7225.24 | -5169.24 | -653.74
| 12300 | 89.96 | 180 | 7225.31 | -5269.24 | -653.74
| 12400 | 89.96 | 180 | 7225.38 | -5369.24 | -653.74
| 12500 | 89.96 | 180 | 7225.45 | -5469.24 | -653.74
| 12600 | 89.96 | 180 | 7225.52 | -5569.24 | -653.74
| 12700 | 89.96 | 180 | 7225.59 | -5669.24 | -653.74
| 12800 | 89.96 | 180 | 7225.66 | -5769.24 | -653.74
| 12900 | 89.96 | 180 | 7225.73 | -5869.24 | -653.74
| 13000 | 89.96 | 180 | 7225.8 | -5969.24 | -653.74
| 13100 | 89.96 | 180 | 7225.87 | -6069.24 | -653.74
| 13200 | 89.96 | 180 | 7225.94 | -6169.24 | -653.74
| 13300 | 89.96 | 180 | 7226.02 | -6269.24 | -653.74
| 13400 | 89.96 | 180 | 7226.09 | -6369.24 | -653.74
| 13500 | 89.96 | 180 | 7226.16 | -6469.24 | -653.74
| 13600 | 89.96 | 180 | 7226.23 | -6569.24 | -653.74
| 13700 | 89.96 | 180 | 7226.3 | -6669.24 | -653.74
| 13800 | 89.96 | 180 | 7226.37 | -6769.24 | -653.74
| 13900 | 89.96 | 180 | 7226.44 | -6869.24 | -653.74
| 14000 | 89.96 | 180 | 7226.51 | -6969.24 | -653.74
| 14100 | 89.96 | 180 | 7226.58 | -7069.24 | -653.74
| 14200 | 89.96 | 180 | 7226.65 | -7169.24 | -653.74
| 14300 | 89.96 | 180 | 7226.72 | -7269.24 | -653.74
| 14400 | 89.96 | 180 | 7226.79 | -7369.24 | -653.74
| 14500 | 89.96 | 180 | 7226.86 | -7469.24 | -653.74
| 14600 | 89.96 | 180 | 7226.93 | -7569.24 | -653.74
| 14695.93 | 89.96 | 180 | 7227 | -7665.17 | -653.74

## Lookup (hidden)
North Reference | RetunValue | Grid Type | ReturnValue | Deviation Indicator | ReturnValue
| 2 |  | 0 |  | 2
True |  | SPCS-Colorado Central-NAD27 |  | Directional
Grid |  | SPCS-Colorado Central-NAD83 |  | High Angle
|  | SPCS-Colorado North-NAD27 |  | Horizontal
SPCS-Colorado North-NAD83
SPCS-Colorado South-NAD27
SPCS-Colorado South-NAD83
UTM-Zone 12 NAD27
UTM-Zone 12 NAD83
UTM-Zone 13 NAD27
UTM-Zone 13 NAD83