## Data
Header Information | measured depth (ft) | inclination (°) | azimuth (°) | true vertical depth (ft) | northing +N/-S (ft) | easting +E/-W (ft)
Operator Name | 0 | 0 | 0 | 0 | 0 | 0
KERR-MCGEE | 100 | 0 | 0 | 100 | 0 | 0
Operator Number | 200 | 0 | 0 | 200 | 0 | 0
47120 | 300 | 0 | 0 | 300 | 0 | 0
Well Name and Number | 400 | 0 | 0 | 400 | 0 | 0
AGGREGATE STATE 37C-16HZ | 500 | 0 | 0 | 500 | 0 | 0
API Number (if available) | 600 | 0 | 0 | 600 | 0 | 0
| 700 | 0 | 0 | 700 | 0 | 0
Location: QQ SEC TWP RGE | 800 | 0 | 0 | 800 | 0 | 0
NESE SEC 9 T2N R66W | 900 | 0 | 0 | 900 | 0 | 0
Citing Type: Planned or Actual | 1000 | 0 | 0 | 1000 | 0 | 0
PLANNED | 1100 | 0 | 0 | 1100 | 0 | 0
Deviation Indicator | 1200 | 0 | 0 | 1200 | 0 | 0
Directional | 1300 | 0 | 0 | 1300 | 0 | 0
North Reference | 1400 | 0 | 0 | 1400 | 0 | 0
True | 1500 | 0 | 0 | 1500 | 0 | 0
Grid Type | 1600 | 0 | 0 | 1600 | 0 | 0
#VALUE! | 1700 | 0 | 0 | 1700 | 0 | 0
| 1800 | 0 | 0 | 1800 | 0 | 0
| 1900 | 0 | 0 | 1900 | 0 | 0
| 2000 | 0 | 0 | 2000 | 0 | 0
| 2100 | 0 | 0 | 2100 | 0 | 0
| 2200 | 0 | 0 | 2200 | 0 | 0
| 2300 | 0 | 0 | 2300 | 0 | 0
| 2400 | 0 | 0 | 2400 | 0 | 0
| 2500 | 0 | 0 | 2500 | 0 | 0
| 2600 | 0 | 0 | 2600 | 0 | 0
| 2700 | 0 | 0 | 2700 | 0 | 0
| 2800 | 0 | 0 | 2800 | 0 | 0
| 2900 | 0 | 0 | 2900 | 0 | 0
| 3000 | 0 | 0 | 3000 | 0 | 0
| 3100 | 0 | 0 | 3100 | 0 | 0
| 3200 | 0 | 0 | 3200 | 0 | 0
| 3300 | 0 | 0 | 3300 | 0 | 0
| 3400 | 0 | 0 | 3400 | 0 | 0
| 3500 | 0 | 0 | 3500 | 0 | 0
| 3600 | 0 | 0 | 3600 | 0 | 0
| 3700 | 0 | 0 | 3700 | 0 | 0
| 3800 | 0 | 0 | 3800 | 0 | 0
| 3900 | 0 | 0 | 3900 | 0 | 0
| 4000 | 0 | 0 | 4000 | 0 | 0
| 4100 | 0 | 0 | 4100 | 0 | 0
| 4200 | 0 | 0 | 4200 | 0 | 0
| 4300 | 0 | 0 | 4300 | 0 | 0
| 4400 | 0 | 0 | 4400 | 0 | 0
| 4500 | 0 | 0 | 4500 | 0 | 0
| 4600 | 0 | 0 | 4600 | 0 | 0
| 4700 | 0 | 0 | 4700 | 0 | 0
| 4800 | 0 | 0 | 4800 | 0 | 0
| 4900 | 0 | 0 | 4900 | 0 | 0
| 5000 | 0 | 0 | 5000 | 0 | 0
| 5100 | 0 | 0 | 5100 | 0 | 0
| 5200 | 0 | 0 | 5200 | 0 | 0
| 5300 | 0 | 0 | 5300 | 0 | 0
| 5400 | 0 | 0 | 5400 | 0 | 0
| 5500 | 0 | 0 | 5500 | 0 | 0
| 5600 | 0 | 0 | 5600 | 0 | 0
| 5700 | 0 | 0 | 5700 | 0 | 0
| 5800 | 0 | 0 | 5800 | 0 | 0
| 5900 | 0 | 0 | 5900 | 0 | 0
| 6000 | 0 | 0 | 6000 | 0 | 0
| 6100 | 0 | 0 | 6100 | 0 | 0
| 6200 | 0 | 0 | 6200 | 0 | 0
| 6300 | 0 | 0 | 6300 | 0 | 0
| 6400 | 0 | 0 | 6400 | 0 | 0
| 6500 | 0 | 0 | 6500 | 0 | 0
| 6600 | 0 | 0 | 6600 | 0 | 0
| 6700 | 0 | 0 | 6700 | 0 | 0
| 6800 | 0 | 0 | 6800 | 0 | 0
| 6864.04 | 0 | 0 | 6864.04 | 0 | 0
| 6900 | 3.6 | 180.1 | 6899.98 | -1.13 | 0
| 6950 | 8.6 | 180.1 | 6949.68 | -6.44 | -0.01
| 7000 | 13.6 | 180.1 | 6998.73 | -16.06 | -0.03
| 7050 | 18.6 | 180.1 | 7046.75 | -29.91 | -0.05
| 7100 | 23.6 | 180.1 | 7093.39 | -47.9 | -0.09
| 7150 | 28.6 | 180.1 | 7138.28 | -69.89 | -0.13
| 7200 | 33.6 | 180.1 | 7181.08 | -95.71 | -0.17
| 7250 | 38.6 | 180.1 | 7221.47 | -125.15 | -0.23
| 7300 | 43.6 | 180.1 | 7259.13 | -158.01 | -0.29
| 7350 | 48.6 | 180.1 | 7293.8 | -194.02 | -0.35
| 7400 | 53.6 | 180.1 | 7325.19 | -232.92 | -0.42
| 7450 | 58.6 | 180.1 | 7353.07 | -274.41 | -0.5
| 7500 | 63.6 | 180.1 | 7377.23 | -318.16 | -0.58
| 7550 | 68.6 | 180.1 | 7397.48 | -363.86 | -0.66
| 7600 | 73.6 | 180.1 | 7413.68 | -411.15 | -0.75
| 7650 | 78.6 | 180.1 | 7425.69 | -459.67 | -0.84
| 7700 | 83.6 | 180.1 | 7433.42 | -509.05 | -0.93
| 7750 | 88.6 | 180.1 | 7436.83 | -558.92 | -1.02
| 7764.44 | 90.04 | 180.1 | 7437 | -573.36 | -1.05
| 7800 | 90.04 | 180.1 | 7436.97 | -608.92 | -1.11
| 7900 | 90.04 | 180.1 | 7436.9 | -708.92 | -1.29
| 8000 | 90.04 | 180.1 | 7436.83 | -808.92 | -1.48
| 8100 | 90.04 | 180.1 | 7436.76 | -908.92 | -1.66
| 8200 | 90.04 | 180.1 | 7436.69 | -1008.92 | -1.84
| 8300 | 90.04 | 180.1 | 7436.62 | -1108.92 | -2.02
| 8400 | 90.04 | 180.1 | 7436.55 | -1208.92 | -2.21
| 8500 | 90.04 | 180.1 | 7436.48 | -1308.92 | -2.39
| 8600 | 90.04 | 180.1 | 7436.41 | -1408.92 | -2.57
| 8700 | 90.04 | 180.1 | 7436.34 | -1508.92 | -2.75
| 8800 | 90.04 | 180.1 | 7436.27 | -1608.91 | -2.94
| 8900 | 90.04 | 180.1 | 7436.2 | -1708.91 | -3.12
| 9000 | 90.04 | 180.1 | 7436.13 | -1808.91 | -3.3
| 9100 | 90.04 | 180.1 | 7436.06 | -1908.91 | -3.48
| 9200 | 90.04 | 180.1 | 7435.99 | -2008.91 | -3.67
| 9300 | 90.04 | 180.1 | 7435.92 | -2108.91 | -3.85
| 9400 | 90.04 | 180.1 | 7435.84 | -2208.91 | -4.03
| 9500 | 90.04 | 180.1 | 7435.77 | -2308.91 | -4.21
| 9600 | 90.04 | 180.1 | 7435.7 | -2408.91 | -4.4
| 9700 | 90.04 | 180.1 | 7435.63 | -2508.91 | -4.58
| 9800 | 90.04 | 180.1 | 7435.56 | -2608.91 | -4.76
| 9900 | 90.04 | 180.1 | 7435.49 | -2708.91 | -4.94
| 10000 | 90.04 | 180.1 | 7435.42 | -2808.91 | -5.12
| 10100 | 90.04 | 180.1 | 7435.35 | -2908.91 | -5.31
| 10200 | 90.04 | 180.1 | 7435.28 | -3008.91 | -5.49
| 10300 | 90.04 | 180.1 | 7435.21 | -3108.91 | -5.67
| 10400 | 90.04 | 180.1 | 7435.14 | -3208.91 | -5.85
| 10500 | 90.04 | 180.1 | 7435.07 | -3308.91 | -6.04
| 10600 | 90.04 | 180.1 | 7435 | -3408.91 | -6.22
| 10700 | 90.04 | 180.1 | 7434.93 | -3508.91 | -6.4
| 10800 | 90.04 | 180.1 | 7434.86 | -3608.91 | -6.58
| 10900 | 90.04 | 180.1 | 7434.79 | -3708.91 | -6.77
| 11000 | 90.04 | 180.1 | 7434.72 | -3808.91 | -6.95
| 11100 | 90.04 | 180.1 | 7434.65 | -3908.91 | -7.13
| 11200 | 90.04 | 180.1 | 7434.58 | -4008.91 | -7.31
| 11300 | 90.04 | 180.1 | 7434.51 | -4108.91 | -7.5
| 11400 | 90.04 | 180.1 | 7434.43 | -4208.91 | -7.68
| 11500 | 90.04 | 180.1 | 7434.36 | -4308.91 | -7.86
| 11600 | 90.04 | 180.1 | 7434.29 | -4408.91 | -8.04
| 11700 | 90.04 | 180.1 | 7434.22 | -4508.91 | -8.23
| 11800 | 90.04 | 180.1 | 7434.15 | -4608.91 | -8.41
| 11900 | 90.04 | 180.1 | 7434.08 | -4708.91 | -8.59
| 12000 | 90.04 | 180.1 | 7434.01 | -4808.91 | -8.77
| 12100 | 90.04 | 180.1 | 7433.94 | -4908.91 | -8.96
| 12200 | 90.04 | 180.1 | 7433.87 | -5008.91 | -9.14
| 12300 | 90.04 | 180.1 | 7433.8 | -5108.91 | -9.32
| 12400 | 90.04 | 180.1 | 7433.73 | -5208.91 | -9.5
| 12500 | 90.04 | 180.1 | 7433.66 | -5308.91 | -9.69
| 12600 | 90.04 | 180.1 | 7433.59 | -5408.91 | -9.87
| 12700 | 90.04 | 180.1 | 7433.52 | -5508.91 | -10.05
| 12800 | 90.04 | 180.1 | 7433.45 | -5608.91 | -10.23
| 12900 | 90.04 | 180.1 | 7433.38 | -5708.91 | -10.42
| 13000 | 90.04 | 180.1 | 7433.31 | -5808.91 | -10.6
| 13100 | 90.04 | 180.1 | 7433.24 | -5908.91 | -10.78
| 13200 | 90.04 | 180.1 | 7433.17 | -6008.91 | -10.96
| 13300 | 90.04 | 180.1 | 7433.1 | -6108.91 | -11.15
| 13400 | 90.04 | 180.1 | 7433.02 | -6208.91 | -11.33
| 13500 | 90.04 | 180.1 | 7432.95 | -6308.91 | -11.51
| 13600 | 90.04 | 180.1 | 7432.88 | -6408.91 | -11.69
| 13700 | 90.04 | 180.1 | 7432.81 | -6508.91 | -11.88
| 13800 | 90.04 | 180.1 | 7432.74 | -6608.91 | -12.06
| 13900 | 90.04 | 180.1 | 7432.67 | -6708.91 | -12.24
| 14000 | 90.04 | 180.1 | 7432.6 | -6808.9 | -12.42
| 14100 | 90.04 | 180.1 | 7432.53 | -6908.9 | -12.61
| 14200 | 90.04 | 180.1 | 7432.46 | -7008.9 | -12.79
| 14300 | 90.04 | 180.1 | 7432.39 | -7108.9 | -12.97
| 14400 | 90.04 | 180.1 | 7432.32 | -7208.9 | -13.15
| 14500 | 90.04 | 180.1 | 7432.25 | -7308.9 | -13.34
| 14600 | 90.04 | 180.1 | 7432.18 | -7408.9 | -13.52
| 14700 | 90.04 | 180.1 | 7432.11 | -7508.9 | -13.7
| 14800 | 90.04 | 180.1 | 7432.04 | -7608.9 | -13.88
| 14853.73 | 90.04 | 180.1 | 7432 | -7662.63 | -13.98

## Lookup (hidden)
North Reference | RetunValue | Grid Type | ReturnValue | Deviation Indicator | ReturnValue
| 2 |  | 0 |  | 2
True |  | SPCS-Colorado Central-NAD27 |  | Directional
Grid |  | SPCS-Colorado Central-NAD83 |  | High Angle
|  | SPCS-Colorado North-NAD27 |  | Horizontal
SPCS-Colorado North-NAD83
SPCS-Colorado South-NAD27
SPCS-Colorado South-NAD83
UTM-Zone 12 NAD27
UTM-Zone 12 NAD83
UTM-Zone 13 NAD27
UTM-Zone 13 NAD83