## Data
Header Information | measured depth (ft) | inclination (°) | azimuth (°) | true vertical depth (ft) | northing +N/-S (ft) | easting +E/-W (ft)
Operator Name | 1000 | 0 | 0 | 1000 | 0 | 0
Bill Barrett Corp | 1100 | 1.5 | 186.463 | 1099.99 | -1.3 | -0.15
Operator Number | 1200 | 3 | 186.463 | 1199.91 | -5.2 | -0.59
10071 | 1300 | 4.5 | 186.463 | 1299.69 | -11.7 | -1.33
Well Name and Number | 1400 | 4.957 | 186.463 | 1399.33 | -20.17 | -2.28
Pappenheim 6-62-27-1724BH | 1500 | 4.957 | 186.463 | 1498.95 | -28.75 | -3.26
API Number (if available) | 1600 | 4.957 | 186.463 | 1598.58 | -37.34 | -4.23
| 1700 | 4.957 | 186.463 | 1698.21 | -45.92 | -5.2
Location: QQ SEC TWP RGE | 1800 | 4.957 | 186.463 | 1797.83 | -54.51 | -6.17
NW NW Sec. 27, T6N-R62W | 1900 | 4.957 | 186.463 | 1897.46 | -63.09 | -7.15
Citing Type: Planned or Actual | 2000 | 4.957 | 186.463 | 1997.08 | -71.68 | -8.12
Planned | 2100 | 4.957 | 186.463 | 2096.71 | -80.26 | -9.09
Deviation Indicator | 2200 | 4.957 | 186.463 | 2196.34 | -88.85 | -10.06
Horizontal | 2300 | 4.957 | 186.463 | 2295.96 | -97.43 | -11.04
North Reference | 2400 | 4.957 | 186.463 | 2395.59 | -106.02 | -12.01
True | 2500 | 4.957 | 186.463 | 2495.21 | -114.61 | -12.98
Grid Type | 2600 | 4.957 | 186.463 | 2594.84 | -123.19 | -13.95
#VALUE! | 2700 | 4.957 | 186.463 | 2694.47 | -131.78 | -14.93
| 2800 | 4.957 | 186.463 | 2794.09 | -140.36 | -15.9
| 2900 | 4.957 | 186.463 | 2893.72 | -148.95 | -16.87
| 3000 | 4.957 | 186.463 | 2993.34 | -157.53 | -17.84
| 3100 | 4.957 | 186.463 | 3092.97 | -166.12 | -18.82
| 3200 | 4.957 | 186.463 | 3192.6 | -174.7 | -19.79
| 3300 | 4.957 | 186.463 | 3292.22 | -183.29 | -20.76
| 3400 | 4.957 | 186.463 | 3391.85 | -191.87 | -21.73
| 3500 | 4.957 | 186.463 | 3491.47 | -200.46 | -22.71
| 3600 | 4.957 | 186.463 | 3591.1 | -209.04 | -23.68
| 3700 | 4.957 | 186.463 | 3690.73 | -217.63 | -24.65
| 3800 | 4.957 | 186.463 | 3790.35 | -226.22 | -25.62
| 3900 | 4.957 | 186.463 | 3889.98 | -234.8 | -26.6
| 4000 | 4.957 | 186.463 | 3989.6 | -243.39 | -27.57
| 4100 | 4.957 | 186.463 | 4089.23 | -251.97 | -28.54
| 4200 | 4.957 | 186.463 | 4188.86 | -260.56 | -29.52
| 4300 | 4.957 | 186.463 | 4288.48 | -269.14 | -30.49
| 4400 | 4.957 | 186.463 | 4388.11 | -277.73 | -31.46
| 4500 | 4.957 | 186.463 | 4487.73 | -286.31 | -32.43
| 4600 | 4.957 | 186.463 | 4587.36 | -294.9 | -33.41
| 4700 | 4.957 | 186.463 | 4686.99 | -303.48 | -34.38
| 4800 | 4.957 | 186.463 | 4786.61 | -312.07 | -35.35
| 4900 | 4.957 | 186.463 | 4886.24 | -320.66 | -36.32
| 5000 | 4.957 | 186.463 | 4985.86 | -329.24 | -37.3
| 5100 | 4.957 | 186.463 | 5085.49 | -337.83 | -38.27
| 5200 | 3.803 | 186.463 | 5185.18 | -345.64 | -39.15
| 5300 | 2.303 | 186.463 | 5285.03 | -350.94 | -39.75
| 5400 | 0.803 | 186.463 | 5384.99 | -353.63 | -40.06
| 6000 | 5.579 | 89.054 | 5984.92 | -353.96 | -37.84
| 6100 | 17.579 | 89.054 | 6082.7 | -353.63 | -17.81
| 6200 | 29.579 | 89.054 | 6174.19 | -352.97 | 22.12
| 6300 | 41.579 | 89.054 | 6255.37 | -352.01 | 80.19
| 6400 | 53.579 | 89.054 | 6322.71 | -350.8 | 153.86
| 6500 | 65.579 | 89.054 | 6373.25 | -349.37 | 239.92
| 6600 | 77.579 | 89.054 | 6404.79 | -347.81 | 334.61
| 6700 | 89.579 | 89.054 | 6415.95 | -346.17 | 433.79
| 6800 | 90.27 | 89.054 | 6415.52 | -344.52 | 533.78
| 6900 | 90.27 | 89.054 | 6415.05 | -342.87 | 633.76
| 7000 | 90.27 | 89.054 | 6414.57 | -341.22 | 733.75
| 7100 | 90.27 | 89.054 | 6414.1 | -339.57 | 833.73
| 7200 | 90.27 | 89.054 | 6413.63 | -337.91 | 933.72
| 7300 | 90.27 | 89.054 | 6413.16 | -336.26 | 1033.7
| 7400 | 90.27 | 89.054 | 6412.69 | -334.61 | 1133.69
| 7500 | 90.27 | 89.054 | 6412.22 | -332.96 | 1233.67
| 7600 | 90.27 | 89.054 | 6411.75 | -331.31 | 1333.66
| 7700 | 90.27 | 89.054 | 6411.28 | -329.66 | 1433.64
| 7800 | 90.27 | 89.054 | 6410.8 | -328.01 | 1533.63
| 7900 | 90.27 | 89.054 | 6410.33 | -326.35 | 1633.62
| 8000 | 90.27 | 89.054 | 6409.86 | -324.7 | 1733.6
| 8100 | 90.27 | 89.054 | 6409.39 | -323.05 | 1833.59
| 8200 | 90.27 | 89.054 | 6408.92 | -321.4 | 1933.57
| 8300 | 90.27 | 89.054 | 6408.45 | -319.75 | 2033.56
| 8400 | 90.27 | 89.054 | 6407.98 | -318.1 | 2133.54
| 8500 | 90.27 | 89.054 | 6407.51 | -316.44 | 2233.53
| 8600 | 90.27 | 89.054 | 6407.03 | -314.79 | 2333.51
| 8700 | 90.27 | 89.054 | 6406.56 | -313.14 | 2433.5
| 8800 | 90.27 | 89.054 | 6406.09 | -311.49 | 2533.48
| 8900 | 90.27 | 89.054 | 6405.62 | -309.84 | 2633.47
| 9000 | 90.27 | 89.054 | 6405.15 | -308.19 | 2733.45
| 9100 | 90.27 | 89.054 | 6404.68 | -306.54 | 2833.44
| 9200 | 90.27 | 89.054 | 6404.21 | -304.88 | 2933.42
| 9300 | 90.27 | 89.054 | 6403.74 | -303.23 | 3033.41
| 9400 | 90.27 | 89.054 | 6403.26 | -301.58 | 3133.39
| 9500 | 90.27 | 89.054 | 6402.79 | -299.93 | 3233.38
| 9600 | 90.27 | 89.054 | 6402.32 | -298.28 | 3333.36
| 9700 | 90.27 | 89.054 | 6401.85 | -296.63 | 3433.35
| 9800 | 90.27 | 89.054 | 6401.38 | -294.97 | 3533.33
| 9900 | 90.27 | 89.054 | 6400.91 | -293.32 | 3633.32
| 10000 | 90.27 | 89.054 | 6400.44 | -291.67 | 3733.31
| 10100 | 90.27 | 89.054 | 6399.97 | -290.02 | 3833.29
| 10200 | 90.27 | 89.054 | 6399.49 | -288.37 | 3933.28
| 10300 | 90.27 | 89.054 | 6399.02 | -286.72 | 4033.26
| 10400 | 90.27 | 89.054 | 6398.55 | -285.07 | 4133.25
| 10500 | 90.27 | 89.054 | 6398.08 | -283.41 | 4233.23
| 10600 | 90.27 | 89.054 | 6397.61 | -281.76 | 4333.22
| 10700 | 90.27 | 89.054 | 6397.14 | -280.11 | 4433.2
| 10800 | 90.27 | 89.054 | 6396.67 | -278.46 | 4533.19
| 10900 | 90.27 | 89.054 | 6396.2 | -276.81 | 4633.17
| 10913.77 | 90.27 | 89.054 | 6396.13 | -276.58 | 4646.94

## Lookup (hidden)
North Reference | RetunValue | Grid Type | ReturnValue | Deviation Indicator | ReturnValue
| 2 |  | 0 |  | 4
True |  | SPCS-Colorado Central-NAD27 |  | Directional
Grid |  | SPCS-Colorado Central-NAD83 |  | High Angle
|  | SPCS-Colorado North-NAD27 |  | Horizontal
SPCS-Colorado North-NAD83
SPCS-Colorado South-NAD27
SPCS-Colorado South-NAD83
UTM-Zone 12 NAD27
UTM-Zone 12 NAD83
UTM-Zone 13 NAD27
UTM-Zone 13 NAD83