## Data
Header Information | measured depth (ft) | inclination (°) | azimuth (°) | true vertical depth (ft) | northing +N/-S (ft) | easting +E/-W (ft)
Operator Name | 0 | 0 | 11.67 | 0 | 0 | 0
KERR-MCGEE | 13 | 0 | 11.67 | 13 | 0 | 0
Operator Number | 113 | 0.2 | 11.67 | 113 | 0.17 | 0.04
47120 | 213 | 0.19 | 358.74 | 213 | 0.51 | 0.07
Well Name and Number | 313 | 0.13 | 35.15 | 313 | 0.77 | 0.13
Rattler 34N-3HZ | 413 | 0.11 | 64.32 | 413 | 0.9 | 0.28
API Number (if available) | 513 | 0.35 | 98.87 | 513 | 0.9 | 0.67
05-123-37076 | 613 | 0.42 | 82 | 613 | 0.9 | 1.33
Location: QQ SEC TWP RGE | 713 | 0.46 | 112.5 | 712.99 | 0.8 | 2.07
SEC.34-T3N-R66W | 899 | 0.71 | 225.58 | 898.99 | -0.3 | 1.93
Citing Type: Planned or Actual | 992 | 0.79 | 220.34 | 991.98 | -1.19 | 1.11
ACTUAL | 1086 | 0.98 | 211.05 | 1085.97 | -2.37 | 0.27
Deviation Indicator | 1180 | 1.85 | 252.26 | 1179.94 | -3.52 | -1.59
Horizontal | 1273 | 1.77 | 277.5 | 1272.9 | -3.79 | -4.44
North Reference | 1367 | 4.19 | 281.83 | 1366.76 | -2.9 | -9.24
True | 1461 | 5.73 | 279.8 | 1460.41 | -1.4 | -17.23
Grid Type | 1554 | 7.13 | 286.91 | 1552.82 | 1.07 | -27.32
#VALUE! | 1648 | 9.22 | 282.66 | 1645.86 | 4.42 | -40.26
| 1742 | 8.74 | 277.17 | 1738.71 | 6.96 | -54.69
| 1835 | 9.95 | 276.31 | 1830.47 | 8.73 | -69.69
| 1929 | 9.69 | 279.33 | 1923.1 | 10.9 | -85.56
| 2019 | 10.42 | 285.63 | 2011.72 | 14.32 | -100.88
| 2109 | 10.2 | 283 | 2100.27 | 18.31 | -116.48
| 2199 | 9.89 | 284.1 | 2188.89 | 21.99 | -131.74
| 2289 | 9.12 | 283.15 | 2277.65 | 25.49 | -146.18
| 2379 | 8.33 | 282.05 | 2366.61 | 28.47 | -159.5
| 2469 | 9.82 | 287.98 | 2455.48 | 32.21 | -173.18
| 2559 | 10.55 | 282.55 | 2544.06 | 36.36 | -188.52
| 2649 | 9.8 | 280.06 | 2632.65 | 39.49 | -204.11
| 2739 | 10.13 | 282.26 | 2721.29 | 42.51 | -219.38
| 2829 | 11.72 | 282.69 | 2809.66 | 46.2 | -236.04
| 2919 | 11.45 | 280.98 | 2897.82 | 49.91 | -253.72
| 3009 | 11.2 | 279.71 | 2986.07 | 53.09 | -271.11
| 3099 | 10.49 | 288.14 | 3074.47 | 57.11 | -287.51
| 3189 | 10.12 | 287.62 | 3163.02 | 62.06 | -302.83
| 3279 | 9.74 | 286.83 | 3251.67 | 66.65 | -317.66
| 3369 | 8.89 | 286.29 | 3340.48 | 70.81 | -331.62
| 3459 | 9.01 | 281.82 | 3429.39 | 74.2 | -345.19
| 3549 | 9.45 | 277.92 | 3518.22 | 76.66 | -359.41
| 3639 | 9.94 | 278.65 | 3606.94 | 78.85 | -374.4
| 3729 | 9.61 | 280.31 | 3695.63 | 81.36 | -389.47
| 3819 | 9.92 | 283.02 | 3784.33 | 84.45 | -404.42
| 3909 | 10.63 | 287.97 | 3872.88 | 88.76 | -419.87
| 3999 | 9.5 | 286.38 | 3961.5 | 93.42 | -434.89
| 4089 | 10.15 | 288.8 | 4050.18 | 98.07 | -449.52
| 4179 | 11.96 | 289.55 | 4138.5 | 103.74 | -465.82
| 4269 | 11.52 | 288.77 | 4226.62 | 109.76 | -483.12
| 4359 | 10.16 | 284.45 | 4315.01 | 114.63 | -499.31
| 4450 | 9.98 | 285.56 | 4404.61 | 118.75 | -514.68
| 4540 | 9.28 | 288.76 | 4493.34 | 123.17 | -529.07
| 4630 | 9.93 | 288.96 | 4582.08 | 128.03 | -543.28
| 4720 | 9.28 | 287.39 | 4670.82 | 132.72 | -557.54
| 4810 | 9.14 | 287.65 | 4759.66 | 137.05 | -571.28
| 4900 | 7.82 | 279.66 | 4848.68 | 140.25 | -584.13
| 4990 | 6.99 | 275.88 | 4937.93 | 141.84 | -595.61
| 5080 | 5.14 | 267.62 | 5027.42 | 142.23 | -605.09
| 5170 | 3.33 | 263.4 | 5117.17 | 141.76 | -611.71
| 5260 | 2.17 | 249.47 | 5207.07 | 140.87 | -615.9
| 5350 | 0.59 | 184.31 | 5297.04 | 139.81 | -617.53
| 5710 | 0.69 | 198.76 | 5657.02 | 135.91 | -618.37
| 6070 | 0.5 | 141.2 | 6017 | 132.63 | -618.08
| 6430 | 0.55 | 151.92 | 6376.99 | 129.88 | -616.29
| 6691 | 0.89 | 102.64 | 6637.97 | 128.33 | -613.72
| 6790 | 3.49 | 164.58 | 6736.9 | 125.26 | -612.17
| 6835 | 9.13 | 174.14 | 6781.61 | 120.38 | -611.44
| 6880 | 14.49 | 173.71 | 6825.64 | 111.23 | -610.46
| 6925 | 19.66 | 176.42 | 6868.64 | 98.07 | -609.37
| 6970 | 23.78 | 178.36 | 6910.44 | 81.44 | -608.63
| 7015 | 28.69 | 180.05 | 6950.79 | 61.55 | -608.38
| 7060 | 34.19 | 181.04 | 6989.17 | 38.09 | -608.62
| 7105 | 37.95 | 181.26 | 7025.53 | 11.61 | -609.16
| 7150 | 39.65 | 181.84 | 7060.6 | -16.58 | -609.92
| 7195 | 42.17 | 180.71 | 7094.61 | -46.04 | -610.57
| 7240 | 47.31 | 182.11 | 7126.56 | -77.69 | -611.37
| 7285 | 52.99 | 182.64 | 7155.39 | -112.19 | -612.8
| 7330 | 57.63 | 181.96 | 7180.99 | -149.15 | -614.28
| 7375 | 61.29 | 181.72 | 7203.85 | -187.88 | -615.52
| 7420 | 65.34 | 181.32 | 7224.06 | -228.07 | -616.59
| 7465 | 70.34 | 181.41 | 7241.03 | -269.72 | -617.58
| 7510 | 74.14 | 181.99 | 7254.75 | -312.55 | -618.85
| 7540 | 76.01 | 181.69 | 7262.48 | -341.52 | -619.79
| 7570 | 77.61 | 181.74 | 7269.32 | -370.71 | -620.66
| 7600 | 79.75 | 181.39 | 7275.21 | -400.12 | -621.46
| 7630 | 81.72 | 181.09 | 7280.04 | -429.72 | -622.1
| 7660 | 82.89 | 180.62 | 7284.06 | -459.44 | -622.55
| 7690 | 84.99 | 180.36 | 7287.22 | -489.27 | -622.8
| 7723 | 86.514 | 180.466 | 7289.67 | -522.18 | -623.04
| 7787 | 89.47 | 180.67 | 7291.91 | -586.13 | -623.67
| 7877 | 88.98 | 179.38 | 7293.13 | -676.12 | -623.71
| 7967 | 89.07 | 180.19 | 7294.66 | -766.11 | -623.37
| 8057 | 88.48 | 178.92 | 7296.58 | -856.08 | -622.68
| 8147 | 89.19 | 179.74 | 7298.41 | -946.06 | -621.62
| 8237 | 89.84 | 180.23 | 7299.18 | -1036.05 | -621.6
| 8327 | 90.43 | 180.47 | 7298.96 | -1126.05 | -622.15
| 8417 | 90.43 | 179.57 | 7298.29 | -1216.05 | -622.18
| 8507 | 90.33 | 179.12 | 7297.69 | -1306.04 | -621.15
| 8597 | 92.62 | 180.55 | 7295.37 | -1396 | -620.89
| 8687 | 90.8 | 179.97 | 7292.69 | -1485.95 | -621.3
| 8777 | 90.64 | 179.39 | 7291.56 | -1575.95 | -620.8
| 8867 | 90.71 | 179.16 | 7290.5 | -1665.93 | -619.66
| 8957 | 90.03 | 180.45 | 7289.92 | -1755.93 | -619.35
| 9047 | 90.64 | 180.65 | 7289.39 | -1845.92 | -620.22
| 9137 | 89.5 | 181.85 | 7289.28 | -1935.9 | -622.18
| 9317 | 90 | 181.66 | 7290.07 | -2115.81 | -627.69
| 9497 | 89.56 | 180.9 | 7290.76 | -2295.76 | -631.71
| 9677 | 89.19 | 180.97 | 7292.72 | -2475.73 | -634.65
| 9857 | 91.17 | 181.45 | 7292.16 | -2655.68 | -638.45
| 10037 | 91.35 | 180.32 | 7288.2 | -2835.61 | -641.23
| 10217 | 90.03 | 179.11 | 7286.03 | -3015.59 | -640.34
| 10307 | 89.93 | 180.03 | 7286.06 | -3105.58 | -639.66
| 10397 | 89.5 | 180.51 | 7286.51 | -3195.58 | -640.08
| 10487 | 89.5 | 180.19 | 7287.29 | -3285.57 | -640.63
| 10578 | 88.82 | 179.91 | 7288.63 | -3376.56 | -640.71
| 10668 | 89.5 | 180.14 | 7289.95 | -3466.55 | -640.75
| 10757 | 88.94 | 178.99 | 7291.16 | -3555.54 | -640.08
| 10847 | 89.59 | 179.29 | 7292.31 | -3645.52 | -638.73
| 10937 | 89.62 | 179.27 | 7292.93 | -3735.51 | -637.6
| 11027 | 91.17 | 180.57 | 7292.31 | -3825.51 | -637.47
| 11117 | 90.89 | 179.8 | 7290.7 | -3915.49 | -637.76
| 11207 | 90.24 | 181.02 | 7289.81 | -4005.48 | -638.4
| 11297 | 90.3 | 180.28 | 7289.38 | -4095.47 | -639.42
| 11387 | 90.89 | 182.34 | 7288.45 | -4185.44 | -641.48
| 11477 | 89.72 | 181.09 | 7287.97 | -4275.4 | -644.18
| 11568 | 89.75 | 181.58 | 7288.39 | -4366.37 | -646.3
| 11748 | 89.66 | 179.92 | 7289.32 | -4546.35 | -648.65
| 11927 | 89.38 | 180.15 | 7290.82 | -4725.34 | -648.76
| 12018 | 88.95 | 180.98 | 7292.14 | -4816.32 | -649.66
| 12108 | 87.87 | 180.77 | 7294.64 | -4906.28 | -651.03
| 12198 | 88.3 | 180.65 | 7297.65 | -4996.22 | -652.15
| 12288 | 87.25 | 181.72 | 7301.14 | -5086.13 | -654.01
| 12378 | 86.91 | 181.43 | 7305.73 | -5175.98 | -656.48
| 12468 | 86.48 | 180.91 | 7310.92 | -5265.81 | -658.31
| 12558 | 86.02 | 180.38 | 7316.8 | -5355.61 | -659.32
| 12648 | 85.45 | 180.61 | 7323.5 | -5445.36 | -660.1
| 12698 | 85.15 | 180.42 | 7327.59 | -5495.19 | -660.55
| 12749 | 85.15 | 180.42 | 7331.9 | -5546 | -660.92

## Lookup (hidden)
North Reference | RetunValue | Grid Type | ReturnValue | Deviation Indicator | ReturnValue
| 2 |  | 0 |  | 4
True |  | SPCS-Colorado Central-NAD27 |  | Directional
Grid |  | SPCS-Colorado Central-NAD83 |  | High Angle
|  | SPCS-Colorado North-NAD27 |  | Horizontal
SPCS-Colorado North-NAD83
SPCS-Colorado South-NAD27
SPCS-Colorado South-NAD83
UTM-Zone 12 NAD27
UTM-Zone 12 NAD83
UTM-Zone 13 NAD27
UTM-Zone 13 NAD83