## Data
Header Information | measured depth (ft) | inclination (°) | azimuth (°) | true vertical depth (ft) | northing +N/-S (ft) | easting +E/-W (ft)
Operator Name | 0 | 0 | 0 | 0 | 0 | 0
Kerr-McGee Oil & Gas Onshore LP | 25 | 0 | 0 | 25 | 0 | 0
Operator Number | 125 | 0.68 | 271.45 | 125 | 0.02 | -0.59
47120 | 225 | 0.72 | 290.62 | 224.99 | 0.25 | -1.77
Well Name and Number | 325 | 1.17 | 282.57 | 324.98 | 0.69 | -3.36
CROWDER 16N-19HZ | 425 | 1.38 | 303.75 | 424.95 | 1.59 | -5.36
API Number (if available) | 525 | 0.72 | 315.03 | 524.94 | 2.7 | -6.8
512336718 | 625 | 0.5 | 300.96 | 624.93 | 3.37 | -7.62
Location: QQ SEC TWP RGE | 725 | 0.7 | 344.27 | 724.92 | 4.18 | -8.16
NENE Sec. 18 2N-65W | 825 | 0.99 | 7.92 | 824.91 | 5.62 | -8.21
Citing Type: Planned or Actual | 925 | 0.67 | 33.2 | 924.9 | 6.97 | -7.77
Planned | 980 | 1.05 | 18.63 | 979.9 | 7.72 | -7.43
Deviation Indicator | 1110 | 0.74 | 32.88 | 1109.88 | 9.55 | -6.59
Horizontal | 1202 | 1.49 | 306.99 | 1201.87 | 10.77 | -7.23
North Reference | 1294 | 1.65 | 269.6 | 1293.84 | 11.48 | -9.51
True | 1386 | 1.59 | 229.92 | 1385.8 | 10.65 | -11.81
Grid Type | 1539 | 1.27 | 228.79 | 1538.75 | 8.16 | -14.71
#VALUE! | 1723 | 1.35 | 238.2 | 1722.71 | 5.68 | -18.08
| 1907 | 1.36 | 254.49 | 1906.66 | 3.95 | -22.03
| 2096 | 0.73 | 262.83 | 2095.62 | 3.2 | -25.39
| 2285 | 0.83 | 229.04 | 2284.61 | 2.15 | -27.61
| 2474 | 1.57 | 217.4 | 2473.56 | -0.8 | -30.22
| 2664 | 1.63 | 249.3 | 2663.49 | -3.82 | -34.33
| 2758 | 2.05 | 234.59 | 2757.45 | -5.27 | -36.95
| 2853 | 2.78 | 259.62 | 2852.36 | -6.67 | -40.6
| 2948 | 3.24 | 283.43 | 2947.24 | -6.46 | -45.48
| 3042 | 3.34 | 280.41 | 3041.08 | -5.35 | -50.76
| 3232 | 2.86 | 279.84 | 3230.8 | -3.54 | -60.87
| 3421 | 2.64 | 278.67 | 3419.58 | -2.08 | -69.82
| 3611 | 2.83 | 279.59 | 3609.37 | -0.64 | -78.77
| 3800 | 2.44 | 259.45 | 3798.17 | -0.59 | -87.33
| 3895 | 2.36 | 264.58 | 3893.09 | -1.15 | -91.26
| 3989 | 2.2 | 317.8 | 3987.02 | 0 | -94.4
| 4084 | 1.18 | 294.68 | 4081.98 | 1.76 | -96.51
| 4178 | 1.24 | 282.08 | 4175.96 | 2.38 | -98.39
| 4273 | 1.27 | 288.41 | 4270.94 | 2.93 | -100.39
| 4462 | 1.25 | 292.35 | 4459.89 | 4.37 | -104.29
| 4651 | 1.32 | 316.34 | 4648.85 | 6.73 | -107.69
| 4746 | 0.8 | 307.56 | 4743.83 | 7.93 | -108.98
| 4841 | 0.59 | 133.17 | 4838.83 | 8 | -109.15
| 5030 | 0.68 | 80.11 | 5027.82 | 7.52 | -107.33
| 5219 | 1.38 | 38.48 | 5216.79 | 9.5 | -104.81
| 5408 | 1.03 | 44.76 | 5405.75 | 12.49 | -102.2
| 5597 | 1.03 | 65.37 | 5594.72 | 14.4 | -99.46
| 5786 | 0.25 | 92.94 | 5783.7 | 15.09 | -97.5
| 5975 | 0.66 | 67.03 | 5972.7 | 15.49 | -96.09
| 6070 | 0.51 | 11.54 | 6067.69 | 16.12 | -95.5
| 6165 | 0.17 | 83.92 | 6162.69 | 16.55 | -95.27
| 6354 | 0.35 | 85.83 | 6351.69 | 16.62 | -94.42
| 6492 | 0.31 | 160.4 | 6489.69 | 16.3 | -93.87
| 6543 | 1.32 | 170.84 | 6540.68 | 15.59 | -93.73
| 6575 | 4.56 | 180.35 | 6572.64 | 13.95 | -93.68
| 6606 | 6.87 | 183.14 | 6603.48 | 10.87 | -93.79
| 6638 | 9.2 | 183.66 | 6635.16 | 6.4 | -94.06
| 6669 | 11.51 | 187.27 | 6665.66 | 0.86 | -94.61
| 6701 | 13.38 | 181.26 | 6696.9 | -6.01 | -95.1
| 6732 | 15.21 | 179.74 | 6726.94 | -13.66 | -95.16
| 6764 | 17.24 | 178.68 | 6757.67 | -22.6 | -95.03
| 6795 | 19.59 | 173.57 | 6787.08 | -32.36 | -94.34
| 6827 | 22.54 | 174.74 | 6816.94 | -43.8 | -93.18
| 6858 | 25.23 | 173.51 | 6845.28 | -56.28 | -91.88
| 6890 | 27.39 | 172.61 | 6873.96 | -70.36 | -90.17
| 6921 | 29.61 | 172.81 | 6901.21 | -85.03 | -88.29
| 6953 | 31.29 | 174.34 | 6928.79 | -101.15 | -86.48
| 6984 | 33.79 | 173.92 | 6954.92 | -117.73 | -84.77
| 7016 | 35.75 | 173.94 | 6981.21 | -135.88 | -82.84
| 7047 | 38.22 | 174.99 | 7005.97 | -154.44 | -81.05
| 7079 | 40.82 | 175.82 | 7030.65 | -174.73 | -79.42
| 7111 | 43.85 | 174.69 | 7054.3 | -196.21 | -77.64
| 7142 | 47.34 | 174.69 | 7075.99 | -218.26 | -75.59
| 7174 | 50.23 | 174.48 | 7097.08 | -242.22 | -73.31
| 7205 | 53.39 | 174.38 | 7116.24 | -266.46 | -70.95
| 7237 | 56.63 | 174.54 | 7134.59 | -292.56 | -68.42
| 7268 | 60.91 | 175.06 | 7150.66 | -318.95 | -66.02
| 7300 | 65.43 | 177.06 | 7165.1 | -347.43 | -64.07
| 7331 | 70.36 | 179.29 | 7176.76 | -376.12 | -63.16
| 7363 | 75.12 | 180.5 | 7186.25 | -406.67 | -63.11
| 7396 | 78.21 | 182.08 | 7193.86 | -438.77 | -63.84
| 7438 | 84.77 | 184.28 | 7200.07 | -480.22 | -66.15
| 7513 | 89.38 | 185.36 | 7203.9 | -554.83 | -72.44
| 7608 | 89.94 | 184.75 | 7204.46 | -649.46 | -80.81
| 7702 | 90.43 | 184.25 | 7204.16 | -743.17 | -88.19
| 7797 | 90 | 184.21 | 7203.8 | -837.91 | -95.19
| 7891 | 89.94 | 184.57 | 7203.85 | -931.63 | -102.39
| 7986 | 89.01 | 183.87 | 7204.72 | -1026.37 | -109.38
| 8080 | 89.44 | 183.62 | 7206 | -1120.16 | -115.52
| 8175 | 90.06 | 183.16 | 7206.41 | -1214.99 | -121.13
| 8269 | 89.07 | 181.67 | 7207.12 | -1308.9 | -125.1
| 8364 | 88.76 | 180.95 | 7208.92 | -1403.86 | -127.27
| 8458 | 90 | 181.66 | 7209.94 | -1497.83 | -129.41
| 8553 | 90.43 | 181 | 7209.58 | -1592.8 | -131.61
| 8648 | 89.81 | 179.73 | 7209.38 | -1687.8 | -132.22
| 8743 | 90.37 | 178.89 | 7209.24 | -1782.79 | -131.07
| 8837 | 90.99 | 178.47 | 7208.12 | -1876.76 | -128.91
| 8932 | 89.81 | 176.84 | 7207.46 | -1971.67 | -125.02
| 9027 | 89.26 | 176.39 | 7208.23 | -2066.5 | -119.41
| 9121 | 89.26 | 177.13 | 7209.44 | -2160.34 | -114.1
| 9216 | 90.12 | 178.57 | 7209.96 | -2255.27 | -110.54
| 9311 | 90.43 | 178.09 | 7209.5 | -2350.23 | -107.77
| 9405 | 88.08 | 177.6 | 7210.72 | -2444.15 | -104.23
| 9500 | 87.47 | 179.11 | 7214.41 | -2539.03 | -101.51
| 9595 | 87.53 | 178.91 | 7218.55 | -2633.93 | -99.87
| 9689 | 88.02 | 180.28 | 7222.2 | -2727.85 | -99.21
| 9781 | 88.89 | 181.25 | 7224.68 | -2819.81 | -100.43
| 9873 | 90.12 | 181.88 | 7225.48 | -2911.77 | -102.95
| 9965 | 89.75 | 180.55 | 7225.58 | -3003.75 | -104.9
| 10057 | 89.94 | 181.48 | 7225.83 | -3095.73 | -106.53
| 10150 | 91.3 | 182.66 | 7224.83 | -3188.66 | -109.89
| 10241 | 91.05 | 181.43 | 7222.96 | -3279.58 | -113.13
| 10332 | 91.55 | 180.73 | 7220.9 | -3370.54 | -114.85
| 10424 | 90.31 | 181.7 | 7219.4 | -3462.51 | -116.8
| 10516 | 90.43 | 180.2 | 7218.81 | -3554.49 | -118.32
| 10608 | 90.43 | 181.42 | 7218.12 | -3646.47 | -119.62
| 10700 | 90.25 | 182.62 | 7217.57 | -3738.41 | -122.87
| 10792 | 90 | 183.57 | 7217.37 | -3830.28 | -127.83
| 10884 | 89.69 | 183 | 7217.62 | -3922.13 | -133.1
| 10976 | 89.88 | 182.31 | 7217.96 | -4014.03 | -137.37
| 11068 | 90.56 | 182.88 | 7217.61 | -4105.93 | -141.53
| 11160 | 89.69 | 182.27 | 7217.41 | -4197.84 | -145.66
| 11252 | 89.57 | 181.11 | 7218.01 | -4289.79 | -148.38
| 11344 | 88.52 | 177.27 | 7219.54 | -4381.75 | -147.08
| 11436 | 88.08 | 176.53 | 7222.27 | -4473.58 | -142.11
| 11528 | 89.01 | 177.44 | 7224.6 | -4565.42 | -137.27
| 11620 | 90.62 | 178.16 | 7224.9 | -4657.35 | -133.74
| 11712 | 91.79 | 176.98 | 7222.97 | -4749.24 | -129.84
| 11804 | 92.6 | 176.82 | 7219.44 | -4841.04 | -124.87
| 11896 | 92.22 | 176.8 | 7215.57 | -4932.81 | -119.75
| 11988 | 91.73 | 176.93 | 7212.4 | -5024.62 | -114.72
| 12080 | 90.31 | 178.29 | 7210.77 | -5116.52 | -110.89
| 12172 | 88.83 | 177.74 | 7211.46 | -5208.46 | -107.7
| 12264 | 89.07 | 177.39 | 7213.14 | -5300.36 | -103.79
| 12356 | 89.14 | 176.8 | 7214.58 | -5392.23 | -99.13
| 12448 | 88.7 | 177.8 | 7216.31 | -5484.11 | -94.8
| 12540 | 88.27 | 177.9 | 7218.75 | -5576.01 | -91.35
| 12632 | 86.48 | 178.64 | 7222.96 | -5667.87 | -88.57
| 12727 | 87.53 | 179.24 | 7227.92 | -5762.72 | -86.82
| 12821 | 89.2 | 179.63 | 7230.6 | -5856.68 | -85.89
| 12916 | 89.81 | 180.43 | 7231.43 | -5951.67 | -85.94
| 13011 | 90.25 | 179.85 | 7231.38 | -6046.67 | -86.17
| 13108 | 89.88 | 180.38 | 7231.27 | -6143.67 | -86.37
| 13202 | 91.17 | 178.78 | 7230.4 | -6237.66 | -85.68
| 13297 | 90.93 | 178.12 | 7228.66 | -6332.61 | -83.11
| 13392 | 91.73 | 178.9 | 7226.46 | -6427.55 | -80.64
| 13486 | 91.3 | 180.34 | 7223.97 | -6521.51 | -80.02
| 13581 | 90.74 | 180.35 | 7222.28 | -6616.49 | -80.59
| 13675 | 90.43 | 179.77 | 7221.32 | -6710.49 | -80.69
| 13770 | 91.17 | 180.98 | 7220 | -6805.48 | -81.31
| 13864 | 91.3 | 181.79 | 7217.97 | -6899.43 | -83.58
| 13959 | 91.11 | 179.6 | 7215.97 | -6994.39 | -84.73
| 14053 | 91.61 | 180.37 | 7213.74 | -7088.36 | -84.71
| 14148 | 91.67 | 179.95 | 7211.02 | -7183.32 | -84.97
| 14243 | 91.42 | 178.53 | 7208.46 | -7278.28 | -83.71
| 14337 | 92.78 | 179.42 | 7205.02 | -7372.2 | -82.03
| 14432 | 90.87 | 180.84 | 7201.99 | -7467.14 | -82.25
| 14526 | 91.73 | 180.67 | 7199.86 | -7561.11 | -83.49
| 14621 | 90.31 | 181.62 | 7198.17 | -7656.07 | -85.38
| 14715 | 89.94 | 180.45 | 7197.96 | -7750.05 | -87.08
| 14810 | 90.43 | 181.17 | 7197.65 | -7845.04 | -88.43
| 14905 | 89.63 | 180.06 | 7197.61 | -7940.04 | -89.45
| 14999 | 90.62 | 180.42 | 7197.4 | -8034.03 | -89.84
| 15094 | 89.5 | 179.11 | 7197.3 | -8129.03 | -89.45
| 15189 | 89.13 | 178.41 | 7198.44 | -8224 | -87.39
| 15283 | 89.63 | 179.46 | 7199.45 | -8317.98 | -85.65
| 15378 | 89.69 | 178.87 | 7200.02 | -8412.96 | -84.26
| 15472 | 89.26 | 178.74 | 7200.88 | -8506.94 | -82.3
| 15567 | 88.08 | 179.14 | 7203.08 | -8601.9 | -80.55
| 15662 | 88.14 | 178.76 | 7206.22 | -8696.83 | -78.81
| 15756 | 88.14 | 178.41 | 7209.27 | -8790.75 | -76.49
| 15851 | 89.32 | 178.56 | 7211.37 | -8885.69 | -73.97
| 15945 | 89.07 | 178.38 | 7212.69 | -8979.65 | -71.46
| 16040 | 89.75 | 178.83 | 7213.67 | -9074.61 | -69.15
| 16134 | 90.99 | 179.83 | 7213.07 | -9168.6 | -68.05
| 16229 | 91.05 | 179.22 | 7211.37 | -9263.58 | -67.27
| 16324 | 91.17 | 178.76 | 7209.53 | -9358.55 | -65.59
| 16418 | 90.74 | 177.87 | 7207.97 | -9452.5 | -62.83
| 16513 | 90.12 | 179.46 | 7207.25 | -9547.46 | -60.61
| 16574 | 90.12 | 179.07 | 7207.13 | -9608.46 | -59.83
| 16620 | 90.12 | 179.07 | 7207.03 | -9654.45 | -59.09

## Lookup (hidden)
North Reference | RetunValue | Grid Type | ReturnValue | Deviation Indicator | ReturnValue
| 2 |  | 0 |  | 4
True |  | SPCS-Colorado Central-NAD27 |  | Directional
Grid |  | SPCS-Colorado Central-NAD83 |  | High Angle
|  | SPCS-Colorado North-NAD27 |  | Horizontal
SPCS-Colorado North-NAD83
SPCS-Colorado South-NAD27
SPCS-Colorado South-NAD83
UTM-Zone 12 NAD27
UTM-Zone 12 NAD83
UTM-Zone 13 NAD27
UTM-Zone 13 NAD83