## Data
Header Information | measured depth (ft) | inclination (°) | azimuth (°) | true vertical depth (ft) | northing +N/-S (ft) | easting +E/-W (ft)
Operator Name | 0 | 0 | 0 | 0 | 0 | 0
Axia Energy LLC | 100 | 0 | 0 | 100 | 0 | 0
Operator Number | 200 | 0 | 0 | 200 | 0 | 0
10335 | 300 | 0 | 0 | 300 | 0 | 0
Well Name and Number | 400 | 0 | 0 | 400 | 0 | 0
Bulldog #2-43H-791 | 500 | 0 | 0 | 500 | 0 | 0
API Number (if available) | 600 | 0 | 0 | 600 | 0 | 0
| 700 | 0 | 0 | 700 | 0 | 0
Location: QQ SEC TWP RGE | 800 | 0 | 0 | 800 | 0 | 0
S2-T7N_R91W | 900 | 0 | 0 | 900 | 0 | 0
Citing Type: Planned or Actual | 1000 | 0 | 0 | 1000 | 0 | 0
Planned | 1100 | 0 | 0 | 1100 | 0 | 0
Deviation Indicator | 1200 | 0 | 0 | 1200 | 0 | 0
Horizontal | 1300 | 0 | 0 | 1300 | 0 | 0
North Reference | 1400 | 0 | 0 | 1400 | 0 | 0
True | 1500 | 0 | 0 | 1500 | 0 | 0
Grid Type | 1600 | 0 | 0 | 1600 | 0 | 0
#VALUE! | 1700 | 0 | 0 | 1700 | 0 | 0
| 1800 | 0 | 0 | 1800 | 0 | 0
| 1900 | 0 | 0 | 1900 | 0 | 0
| 2000 | 0 | 0 | 2000 | 0 | 0
| 2100 | 0 | 0 | 2100 | 0 | 0
| 2200 | 0 | 0 | 2200 | 0 | 0
| 2300 | 0 | 0 | 2300 | 0 | 0
| 2400 | 0 | 0 | 2400 | 0 | 0
| 2500 | 0 | 0 | 2500 | 0 | 0
| 2600 | 0 | 0 | 2600 | 0 | 0
| 2700 | 0 | 0 | 2700 | 0 | 0
| 2800 | 0 | 0 | 2800 | 0 | 0
| 2900 | 0 | 0 | 2900 | 0 | 0
| 3000 | 0 | 0 | 3000 | 0 | 0
| 3100 | 3 | 122.53 | 3100 | -1.4 | 2.2
| 3200 | 6 | 122.53 | 3199.6 | -5.6 | 8.8
| 3211.2 | 6.34 | 122.53 | 3210.7 | -6.3 | 9.8
| 3300 | 6.34 | 122.53 | 3299 | -11.5 | 18.1
| 3400 | 6.34 | 122.53 | 3398.4 | -17.5 | 27.4
| 3500 | 6.34 | 122.53 | 3497.8 | -23.4 | 36.7
| 3600 | 6.34 | 122.53 | 3597.2 | -29.3 | 46
| 3700 | 6.34 | 122.53 | 3696.6 | -35.3 | 55.3
| 3800 | 6.34 | 122.53 | 3796 | -41.2 | 64.6
| 3900 | 6.34 | 122.53 | 3895.4 | -47.2 | 73.9
| 4000 | 6.34 | 122.53 | 3994.8 | -53.1 | 83.2
| 4100 | 6.34 | 122.53 | 4094.1 | -59 | 92.5
| 4200 | 6.34 | 122.53 | 4193.5 | -65 | 101.8
| 4300 | 6.34 | 122.53 | 4292.9 | -70.9 | 111.1
| 4400 | 6.34 | 122.53 | 4392.3 | -76.8 | 120.4
| 4500 | 6.34 | 122.53 | 4491.7 | -82.8 | 129.7
| 4600 | 6.34 | 122.53 | 4591.1 | -88.7 | 139
| 4700 | 6.34 | 122.53 | 4690.5 | -94.6 | 148.3
| 4800 | 6.34 | 122.53 | 4789.9 | -100.6 | 157.6
| 4900 | 6.34 | 122.53 | 4889.3 | -106.5 | 166.9
| 5000 | 6.34 | 122.53 | 4988.6 | -112.4 | 176.3
| 5100 | 6.34 | 122.53 | 5088 | -118.4 | 185.6
| 5200 | 6.34 | 122.53 | 5187.4 | -124.3 | 194.9
| 5300 | 6.34 | 122.53 | 5286.8 | -130.2 | 204.2
| 5400 | 6.34 | 122.53 | 5386.2 | -136.2 | 213.5
| 5500 | 6.34 | 122.53 | 5485.6 | -142.1 | 222.8
| 5600 | 6.34 | 122.53 | 5585 | -148 | 232.1
| 5700 | 6.34 | 122.53 | 5684.4 | -154 | 241.4
| 5800 | 6.34 | 122.53 | 5783.8 | -159.9 | 250.7
| 5900 | 6.34 | 122.53 | 5883.1 | -165.8 | 260
| 6000 | 6.34 | 122.53 | 5982.5 | -171.8 | 269.3
| 6100 | 6.34 | 122.53 | 6081.9 | -177.7 | 278.6
| 6200 | 6.34 | 122.53 | 6181.3 | -183.6 | 287.9
| 6300 | 6.34 | 122.53 | 6280.7 | -189.6 | 297.2
| 6400 | 6.34 | 122.53 | 6380.1 | -195.5 | 306.5
| 6500 | 6.34 | 122.53 | 6479.5 | -201.4 | 315.8
| 6600 | 6.34 | 122.53 | 6578.9 | -207.4 | 325.1
| 6700 | 6.34 | 122.53 | 6678.3 | -213.3 | 334.4
| 6800 | 6.34 | 122.53 | 6777.7 | -219.2 | 343.7
| 6900 | 6.34 | 122.53 | 6877 | -225.2 | 353
| 7000 | 6.34 | 122.53 | 6976.4 | -231.1 | 362.3
| 7100 | 6.34 | 122.53 | 7075.8 | -237.1 | 371.6
| 7200 | 6.34 | 122.53 | 7175.2 | -243 | 380.9
| 7300 | 6.34 | 122.53 | 7274.6 | -248.9 | 390.2
| 7400 | 6.34 | 122.53 | 7374 | -254.9 | 399.5
| 7500 | 6.34 | 122.53 | 7473.4 | -260.8 | 408.8
| 7600 | 6.34 | 122.53 | 7572.8 | -266.7 | 418.1
| 7700 | 6.34 | 122.53 | 7672.2 | -272.7 | 427.4
| 7800 | 6.34 | 122.53 | 7771.5 | -278.6 | 436.7
| 7900 | 6.34 | 122.53 | 7870.9 | -284.5 | 446
| 8000 | 6.34 | 122.53 | 7970.3 | -290.5 | 455.3
| 8105.6 | 6.34 | 122.53 | 8075.3 | -296.7 | 465.2
| 8200 | 3.5 | 122.53 | 8169.3 | -301.1 | 472
| 8300 | 0.5 | 122.53 | 8269.3 | -303 | 474.9
| 8316.8 | 0 | 0 | 8286 | -303 | 475
| 8316.8 | 0 | 0 | 8286 | -303 | 475
| 8400 | 0 | 0 | 8369.2 | -303 | 475
| 8500 | 0 | 0 | 8469.2 | -303 | 475
| 8600 | 0 | 0 | 8569.2 | -303 | 475
| 8700 | 0 | 0 | 8669.2 | -303 | 475
| 8800 | 0 | 0 | 8769.2 | -303 | 475
| 8900 | 0 | 0 | 8869.2 | -303 | 475
| 9000 | 0 | 0 | 8969.2 | -303 | 475
| 9100 | 0 | 0 | 9069.2 | -303 | 475
| 9200 | 0 | 0 | 9169.2 | -303 | 475
| 9300 | 0 | 0 | 9269.2 | -303 | 475
| 9400 | 0 | 0 | 9369.2 | -303 | 475
| 9500 | 0 | 0 | 9469.2 | -303 | 475
| 9600 | 0 | 0 | 9569.2 | -303 | 475
| 9700 | 0 | 0 | 9669.2 | -303 | 475
| 9800 | 0 | 0 | 9769.2 | -303 | 475
| 9900 | 0 | 0 | 9869.2 | -303 | 475
| 10000 | 0 | 0 | 9969.2 | -303 | 475
| 10100 | 0 | 0 | 10069.2 | -303 | 475
| 10200 | 0 | 0 | 10169.2 | -303 | 475
| 10300 | 0 | 0 | 10269.2 | -303 | 475
| 10400 | 0 | 0 | 10369.2 | -303 | 475
| 10500 | 0 | 0 | 10469.2 | -303 | 475
| 10600 | 0 | 0 | 10569.2 | -303 | 475
| 10700 | 0 | 0 | 10669.2 | -303 | 475
| 10800 | 0 | 0 | 10769.2 | -303 | 475
| 10900 | 0 | 0 | 10869.2 | -303 | 475
| 11000 | 0 | 0 | 10969.2 | -303 | 475
| 11100 | 0 | 0 | 11069.2 | -303 | 475
| 11200 | 0 | 0 | 11169.2 | -303 | 475
| 11300 | 0 | 0 | 11269.2 | -303 | 475
| 11336.8 | 0 | 0 | 11306 | -303 | 475
| 11350 | 1.32 | 172.4 | 11319.2 | -303.2 | 475
| 11400 | 6.32 | 172.4 | 11369.1 | -306.5 | 475.5
| 11450 | 11.32 | 172.4 | 11418.5 | -314 | 476.5
| 11500 | 16.32 | 172.4 | 11467.1 | -325.9 | 478.1
| 11550 | 21.32 | 172.4 | 11514.4 | -341.9 | 480.2
| 11600 | 26.32 | 172.4 | 11560.1 | -361.9 | 482.9
| 11650 | 31.32 | 172.4 | 11603.9 | -385.8 | 486
| 11700 | 36.32 | 172.4 | 11645.4 | -413.3 | 489.7
| 11750 | 41.32 | 172.4 | 11684.4 | -444.4 | 493.9
| 11800 | 46.32 | 172.4 | 11720.4 | -478.7 | 498.4
| 11850 | 51.32 | 172.4 | 11753.3 | -516 | 503.4
| 11900 | 56.32 | 172.4 | 11782.8 | -556 | 508.8
| 11950 | 61.32 | 172.4 | 11808.7 | -598.4 | 514.4
| 12000 | 66.32 | 172.4 | 11830.8 | -642.8 | 520.3
| 12050 | 71.32 | 172.4 | 11848.8 | -689 | 526.5
| 12100 | 76.32 | 172.4 | 11862.8 | -736.6 | 532.9
| 12150 | 81.32 | 172.4 | 11872.4 | -785.2 | 539.3
| 12200 | 86.32 | 172.4 | 11877.8 | -834.5 | 545.9
| 12224.8 | 88.8 | 172.4 | 11878.9 | -859 | 549.2
| 12300 | 88.8 | 174.66 | 11880.5 | -933.7 | 557.7
| 12400 | 88.8 | 177.66 | 11882.6 | -1033.5 | 564.4
| 12478.1 | 88.8 | 180 | 11884.2 | -1111.5 | 566
| 12500 | 88.8 | 180 | 11884.7 | -1133.4 | 566
| 12600 | 88.8 | 180 | 11886.7 | -1233.4 | 566
| 12700 | 88.8 | 180 | 11888.8 | -1333.4 | 566
| 12800 | 88.8 | 180 | 11890.9 | -1433.4 | 566
| 12900 | 88.8 | 180 | 11893 | -1533.3 | 566
| 13000 | 88.8 | 180 | 11895.1 | -1633.3 | 566
| 13100 | 88.8 | 180 | 11897.2 | -1733.3 | 566
| 13200 | 88.8 | 180 | 11899.3 | -1833.3 | 566
| 13300 | 88.8 | 180 | 11901.4 | -1933.3 | 566
| 13400 | 88.8 | 180 | 11903.5 | -2033.2 | 566
| 13500 | 88.8 | 180 | 11905.6 | -2133.2 | 566
| 13600 | 88.8 | 180 | 11907.7 | -2233.2 | 566
| 13700 | 88.8 | 180 | 11909.8 | -2333.2 | 566
| 13800 | 88.8 | 180 | 11911.9 | -2433.1 | 566
| 13900 | 88.8 | 180 | 11913.9 | -2533.1 | 566
| 14000 | 88.8 | 180 | 11916 | -2633.1 | 566
| 14100 | 88.8 | 180 | 11918.1 | -2733.1 | 566
| 14200 | 88.8 | 180 | 11920.2 | -2833.1 | 566
| 14300 | 88.8 | 180 | 11922.3 | -2933 | 566
| 14400 | 88.8 | 180 | 11924.4 | -3033 | 566
| 14500 | 88.8 | 180 | 11926.5 | -3133 | 566
| 14600 | 88.8 | 180 | 11928.6 | -3233 | 566
| 14700 | 88.8 | 180 | 11930.7 | -3332.9 | 566
| 14800 | 88.8 | 180 | 11932.8 | -3432.9 | 566
| 14900 | 88.8 | 180 | 11934.9 | -3532.9 | 566
| 15000 | 88.8 | 180 | 11937 | -3632.9 | 566
| 15100 | 88.8 | 180 | 11939.1 | -3732.9 | 566
| 15200 | 88.8 | 180 | 11941.1 | -3832.8 | 566
| 15300 | 88.8 | 180 | 11943.2 | -3932.8 | 566
| 15400 | 88.8 | 180 | 11945.3 | -4032.8 | 566
| 15500 | 88.8 | 180 | 11947.4 | -4132.8 | 566
| 15600 | 88.8 | 180 | 11949.5 | -4232.7 | 565.9
| 15700 | 88.8 | 180 | 11951.6 | -4332.7 | 565.9
| 15800 | 88.8 | 180 | 11953.7 | -4432.7 | 565.9
| 15900 | 88.8 | 180 | 11955.8 | -4532.7 | 565.9
| 16000 | 88.8 | 180 | 11957.9 | -4632.7 | 565.9
| 16100 | 88.8 | 180 | 11960 | -4732.6 | 565.9
| 16200 | 88.8 | 180 | 11962.1 | -4832.6 | 565.9
| 16300 | 88.8 | 180 | 11964.2 | -4932.6 | 565.9
| 16400 | 88.8 | 180 | 11966.3 | -5032.6 | 565.9
| 16500 | 88.8 | 180 | 11968.3 | -5132.6 | 565.9
| 16600 | 88.8 | 180 | 11970.4 | -5232.5 | 565.9
| 16700 | 88.8 | 180 | 11972.5 | -5332.5 | 565.9
| 16800 | 88.8 | 180 | 11974.6 | -5432.5 | 565.9
| 16900 | 88.8 | 180 | 11976.7 | -5532.5 | 565.9
| 17000 | 88.8 | 180 | 11978.8 | -5632.4 | 565.9
| 17100 | 88.8 | 180 | 11980.9 | -5732.4 | 565.9
| 17200 | 88.8 | 180 | 11983 | -5832.4 | 565.9
| 17300 | 88.8 | 180 | 11985.1 | -5932.4 | 565.9
| 17400 | 88.8 | 180 | 11987.2 | -6032.4 | 565.9
| 17500 | 88.8 | 180 | 11989.3 | -6132.3 | 565.9
| 17600 | 88.8 | 180 | 11991.4 | -6232.3 | 565.9
| 17700 | 88.8 | 180 | 11993.5 | -6332.3 | 565.9
| 17800 | 88.8 | 180 | 11995.5 | -6432.3 | 565.9
| 17900 | 88.8 | 180 | 11997.6 | -6532.2 | 565.9
| 18000 | 88.8 | 180 | 11999.7 | -6632.2 | 565.9
| 18100 | 88.8 | 180 | 12001.8 | -6732.2 | 565.9
| 18200 | 88.8 | 180 | 12003.9 | -6832.2 | 565.9
| 18300 | 88.8 | 180 | 12006 | -6932.2 | 565.9
| 18400 | 88.8 | 180 | 12008.1 | -7032.1 | 565.9
| 18500 | 88.8 | 180 | 12010.2 | -7132.1 | 565.9
| 18600 | 88.8 | 180 | 12012.3 | -7232.1 | 565.9
| 18700 | 88.8 | 180 | 12014.4 | -7332.1 | 565.9
| 18800 | 88.8 | 180 | 12016.5 | -7432 | 565.9
| 18900 | 88.8 | 180 | 12018.6 | -7532 | 565.9
| 19000 | 88.8 | 180 | 12020.7 | -7632 | 565.9
| 19100 | 88.8 | 180 | 12022.8 | -7732 | 565.9
| 19200 | 88.8 | 180 | 12024.8 | -7832 | 565.9
| 19300 | 88.8 | 180 | 12026.9 | -7931.9 | 565.9
| 19400 | 88.8 | 180 | 12029 | -8031.9 | 565.9
| 19500 | 88.8 | 180 | 12031.1 | -8131.9 | 565.9
| 19600 | 88.8 | 180 | 12033.2 | -8231.9 | 565.9
| 19700 | 88.8 | 180 | 12035.3 | -8331.9 | 565.9
| 19800 | 88.8 | 180 | 12037.4 | -8431.8 | 565.9
| 19900 | 88.8 | 180 | 12039.5 | -8531.8 | 565.9
| 20000 | 88.8 | 180 | 12041.6 | -8631.8 | 565.9
| 20100 | 88.8 | 180 | 12043.7 | -8731.8 | 565.9
| 20200 | 88.8 | 180 | 12045.8 | -8831.7 | 565.9
| 20300 | 88.8 | 180 | 12047.9 | -8931.7 | 565.9
| 20400 | 88.8 | 180 | 12050 | -9031.7 | 565.9
| 20500 | 88.8 | 180 | 12052 | -9131.7 | 565.9
| 20600 | 88.8 | 180 | 12054.1 | -9231.7 | 565.9
| 20700 | 88.8 | 180 | 12056.2 | -9331.6 | 565.9
| 20800 | 88.8 | 180 | 12058.3 | -9431.6 | 565.9
| 20900 | 88.8 | 180 | 12060.4 | -9531.6 | 565.9
| 20928 | 88.8 | 180 | 12061 | -9559.6 | 565.9
| 20928.6 | 88.8 | 180 | 12061 | -9560.2 | 565.9

## Lookup (hidden)
North Reference | RetunValue | Grid Type | ReturnValue | Deviation Indicator | ReturnValue
| 2 |  | 0 |  | 4
True |  | SPCS-Colorado Central-NAD27 |  | Directional
Grid |  | SPCS-Colorado Central-NAD83 |  | High Angle
|  | SPCS-Colorado North-NAD27 |  | Horizontal
SPCS-Colorado North-NAD83
SPCS-Colorado South-NAD27
SPCS-Colorado South-NAD83
UTM-Zone 12 NAD27
UTM-Zone 12 NAD83
UTM-Zone 13 NAD27
UTM-Zone 13 NAD83