## Data
Header Information | measured depth (ft) | inclination (°) | azimuth (°) | true vertical depth (ft) | northing +N/-S (ft) | easting +E/-W (ft)
Operator Name | 0 | 0 | 0 | 0 | 0 | 0
Encana Ol & Gas | 182 | 0.5 | 201.5 | 182 | -0.74 | -0.29
Operator Number | 243 | 1.3 | 254.4 | 242.99 | -1.17 | -1.06
100185 | 273 | 2.3 | 257.8 | 272.98 | -1.39 | -1.97
Well Name and Number | 304 | 3.5 | 258.9 | 303.94 | -1.7 | -3.51
8507B-35 | 334 | 4.5 | 262.5 | 333.86 | -2.03 | -5.57
API Number (if available) | 365 | 5.6 | 257.4 | 364.74 | -2.52 | -8.26
| 396 | 6.4 | 253.8 | 395.57 | -3.34 | -11.39
Location: QQ SEC TWP RGE | 425 | 7.4 | 253.4 | 424.36 | -4.32 | -14.73
36 4S 96W | 456 | 8.4 | 255.7 | 455.07 | -5.45 | -18.84
Citing Type: Planned or Actual | 486 | 9.5 | 257.3 | 484.7 | -6.54 | -23.38
Actual | 516 | 10.3 | 258.2 | 514.25 | -7.63 | -28.42
Deviation Indicator | 611 | 12.6 | 256.7 | 607.36 | -11.75 | -46.82
Directional | 702 | 16.2 | 252 | 695.49 | -17.96 | -68.56
North Reference | 794 | 20 | 252.8 | 782.92 | -26.58 | -95.8
True | 885 | 21.8 | 248.8 | 867.93 | -37.29 | -126.43
Grid Type | 976 | 23.1 | 252.8 | 952.04 | -48.68 | -159.24
#VALUE! | 1068 | 22 | 245.1 | 1037.02 | -61.28 | -192.12
| 1159 | 21.1 | 238.4 | 1121.67 | -77.04 | -221.53
| 1251 | 21.5 | 243 | 1207.39 | -93.37 | -250.66
| 1343 | 22.1 | 242.9 | 1292.81 | -108.91 | -281.09
| 1435 | 22.8 | 244.1 | 1377.84 | -124.58 | -312.53
| 1526 | 23 | 243 | 1461.67 | -140.35 | -344.23
| 1617 | 24 | 242.8 | 1545.12 | -156.88 | -376.53
| 1709 | 24.6 | 244.1 | 1628.97 | -173.8 | -410.4
| 1799 | 25.3 | 244.7 | 1710.57 | -190.2 | -444.64
| 1891 | 25.8 | 244.7 | 1793.57 | -207.16 | -480.51
| 1982 | 26.2 | 245.4 | 1875.36 | -223.99 | -516.68
| 2074 | 26.1 | 242.7 | 1957.95 | -241.72 | -553.13
| 2165 | 26 | 240.2 | 2039.71 | -260.82 | -588.23
| 2257 | 25.4 | 237.3 | 2122.61 | -281.5 | -622.33
| 2348 | 26.1 | 235.7 | 2204.57 | -303.32 | -655.29
| 2440 | 25.9 | 237.6 | 2287.27 | -325.49 | -688.98
| 2531 | 25.4 | 238.1 | 2369.3 | -346.46 | -722.33
| 2623 | 25.4 | 241.1 | 2452.41 | -366.42 | -756.35
| 2714 | 25.4 | 244.7 | 2534.62 | -384.19 | -791.09
| 2806 | 24.5 | 244.4 | 2618.03 | -400.87 | -826.13
| 2898 | 23.2 | 242.2 | 2702.17 | -417.56 | -859.36
| 2975 | 22.4 | 240.2 | 2773.16 | -431.93 | -885.51
| 3080 | 20.4 | 236.2 | 2870.92 | -452.05 | -918.08
| 3172 | 19.3 | 239.5 | 2957.45 | -468.69 | -944.51
| 3263 | 20.7 | 242.7 | 3042.97 | -483.7 | -971.76
| 3355 | 22.7 | 247 | 3128.45 | -498.1 | -1002.56
| 3446 | 24.3 | 252.7 | 3211.91 | -510.53 | -1036.6
| 3538 | 26.8 | 247.8 | 3294.91 | -524 | -1073.89
| 3629 | 27.5 | 248.1 | 3375.89 | -539.59 | -1112.38
| 3720 | 28.8 | 248.6 | 3456.12 | -555.42 | -1152.28
| 3812 | 28.2 | 242.1 | 3536.99 | -573.68 | -1192.13
| 3904 | 26.3 | 246 | 3618.78 | -592.15 | -1229.97
| 3996 | 25.6 | 239.7 | 3701.52 | -610.47 | -1265.76
| 4088 | 26.8 | 240.5 | 3784.07 | -630.71 | -1300.97
| 4179 | 25.2 | 247.6 | 3865.88 | -648.2 | -1336.75
| 4270 | 26.4 | 246.9 | 3947.81 | -663.52 | -1373.27
| 4362 | 27.8 | 246.4 | 4029.7 | -680.14 | -1411.75
| 4453 | 26 | 244.9 | 4110.85 | -697.09 | -1449.26
| 4545 | 27.9 | 246.3 | 4192.86 | -714.3 | -1487.23
| 4636 | 26.8 | 249.3 | 4273.69 | -730.11 | -1525.92
| 4728 | 26.5 | 240.8 | 4355.95 | -747.46 | -1563.25
| 4820 | 26.5 | 243.8 | 4438.29 | -766.54 | -1599.59
| 4911 | 23.8 | 239.5 | 4520.66 | -784.83 | -1633.63
| 5003 | 26.2 | 240 | 4604.03 | -804.41 | -1667.22
| 5094 | 27.2 | 242.9 | 4685.33 | -823.93 | -1703.14
| 5186 | 25.8 | 246.6 | 4767.67 | -841.46 | -1740.23
| 5277 | 26.9 | 244.6 | 4849.21 | -858.15 | -1777
| 5369 | 25 | 239.6 | 4931.94 | -876.92 | -1812.58
| 5460 | 25.3 | 240.6 | 5014.32 | -896.2 | -1846.11
| 5551 | 27.3 | 243.4 | 5095.9 | -915.09 | -1881.71
| 5643 | 26.2 | 243.2 | 5178.05 | -933.69 | -1918.7
| 5734 | 26.5 | 244.7 | 5259.6 | -951.43 | -1954.99
| 5826 | 27.2 | 245.9 | 5341.68 | -968.79 | -1992.74
| 5918 | 25.8 | 242.7 | 5424.01 | -986.56 | -2029.73
| 6010 | 26.7 | 246 | 5506.53 | -1004.15 | -2066.4
| 6101 | 27.5 | 244.2 | 5587.54 | -1021.61 | -2104
| 6193 | 27.9 | 243 | 5669 | -1040.62 | -2142.3
| 6284 | 28.5 | 243.7 | 5749.2 | -1059.91 | -2180.73
| 6376 | 26.3 | 242.7 | 5830.87 | -1078.98 | -2218.53
| 6467 | 28 | 246.4 | 5911.85 | -1096.78 | -2256.02
| 6558 | 27.4 | 243.1 | 5992.42 | -1114.81 | -2294.27
| 6650 | 27.5 | 245 | 6074.06 | -1133.37 | -2332.4
| 6742 | 27.3 | 245.4 | 6155.74 | -1151.13 | -2370.84
| 6833 | 26.9 | 246.4 | 6236.75 | -1168.05 | -2408.67
| 6924 | 26.3 | 243.3 | 6318.13 | -1185.35 | -2445.55
| 7016 | 27.7 | 245.1 | 6400.1 | -1203.52 | -2483.16
| 7108 | 25.9 | 243.6 | 6482.21 | -1221.46 | -2520.55
| 7199 | 24 | 246.6 | 6564.72 | -1237.64 | -2555.34
| 7290 | 23.3 | 246.2 | 6648.08 | -1252.26 | -2588.79
| 7382 | 22.5 | 242.2 | 6732.83 | -1267.81 | -2621.02
| 7473 | 20.3 | 247.2 | 6817.56 | -1282.05 | -2650.98
| 7564 | 18.5 | 243.4 | 6903.39 | -1294.63 | -2678.44
| 7658 | 15.7 | 246.2 | 6993.23 | -1306.45 | -2703.42
| 7747 | 14.9 | 240.2 | 7079.08 | -1316.99 | -2724.37
| 7839 | 14.3 | 242.3 | 7168.11 | -1328.15 | -2744.69
| 7930 | 11.1 | 240.5 | 7256.87 | -1337.69 | -2762.27
| 8022 | 10.1 | 238.5 | 7347.3 | -1346.27 | -2776.86
| 8113 | 7.7 | 242 | 7437.2 | -1353.3 | -2789.05
| 8205 | 7.5 | 244.2 | 7528.39 | -1358.81 | -2799.89
| 8297 | 6.4 | 240 | 7619.71 | -1363.99 | -2809.74
| 8388 | 4.1 | 237.1 | 7710.33 | -1368.29 | -2816.86
| 8480 | 2 | 213 | 7802.19 | -1371.42 | -2820.5
| 8568 | 1.8 | 208.6 | 7890.15 | -1373.92 | -2822
| 8660 | 2.1 | 223.4 | 7982.09 | -1376.42 | -2823.85
| 8752 | 0.1 | 153.8 | 8074.07 | -1377.71 | -2824.97
| 8843 | 0 | 190.9 | 8165.07 | -1377.79 | -2824.94
| 8935 | 0.4 | 78.1 | 8257.07 | -1377.72 | -2824.62
| 9027 | 0.5 | 143.4 | 8349.07 | -1377.98 | -2824.07
| 9118 | 0.3 | 27.6 | 8440.07 | -1378.08 | -2823.72
| 9210 | 0.6 | 254.4 | 8532.07 | -1378 | -2824.07
| 9301 | 0.3 | 265.7 | 8623.06 | -1378.15 | -2824.77
| 9393 | 0.5 | 227.5 | 8715.06 | -1378.43 | -2825.31
| 9484 | 1 | 253.6 | 8806.05 | -1378.93 | -2826.36
| 9575 | 1 | 226.1 | 8897.04 | -1379.7 | -2827.69
| 9667 | 1.5 | 260.2 | 8989.02 | -1380.46 | -2829.46
| 9759 | 0.9 | 340 | 9081 | -1379.99 | -2830.89
| 9849 | 1.1 | 309.3 | 9170.99 | -1378.78 | -2831.8
| 9941 | 0.8 | 26.8 | 9262.98 | -1377.65 | -2832.2
| 10032 | 0.6 | 56.9 | 9353.97 | -1376.82 | -2831.51
| 10124 | 0.3 | 85.8 | 9445.97 | -1376.54 | -2830.87
| 10216 | 0.5 | 56.2 | 9537.97 | -1376.3 | -2830.29
| 10307 | 0.3 | 260.4 | 9628.97 | -1376.12 | -2830.2
| 10398 | 0.6 | 194.5 | 9719.97 | -1376.62 | -2830.55
| 10490 | 0.7 | 97.9 | 9811.96 | -1377.16 | -2830.12
| 10582 | 0.4 | 219.4 | 9903.96 | -1377.49 | -2829.76
| 10673 | 0.3 | 356.2 | 9994.96 | -1377.49 | -2829.98
| 10764 | 0.6 | 17.7 | 10085.96 | -1376.8 | -2829.85
| 10855 | 0.4 | 347.2 | 10176.95 | -1376.04 | -2829.78
| 10947 | 0.3 | 242 | 10268.95 | -1375.84 | -2830.06
| 11039 | 0.5 | 280.4 | 10360.95 | -1375.88 | -2830.67
| 11131 | 1.9 | 248.3 | 10452.93 | -1376.37 | -2832.48
| 11223 | 1.1 | 229.1 | 10544.9 | -1377.51 | -2834.57
| 11314 | 0.6 | 211.5 | 10635.89 | -1378.49 | -2835.48
| 11404 | 0.5 | 99.8 | 10725.88 | -1378.96 | -2835.33
| 11495 | 0.1 | 74.1 | 10816.88 | -1379 | -2834.87
| 11586 | 0.5 | 45 | 10907.88 | -1378.7 | -2834.51
| 11678 | 0.5 | 30.6 | 10999.88 | -1378.07 | -2834.02
| 11770 | 0.5 | 69.2 | 11091.87 | -1377.58 | -2833.44
| 11861 | 0.4 | 336.7 | 11182.87 | -1377.15 | -2833.2
| 11953 | 0.6 | 244.4 | 11274.87 | -1377.07 | -2833.76
| 12044 | 0.7 | 267.1 | 11365.86 | -1377.3 | -2834.74
| 12136 | 1.9 | 260.5 | 11457.84 | -1377.58 | -2836.81
| 12227 | 2.4 | 259.6 | 11548.77 | -1378.17 | -2840.17
| 12319 | 2.7 | 255.6 | 11640.68 | -1379.06 | -2844.16
| 12410 | 2.7 | 261.2 | 11731.58 | -1379.92 | -2848.36
| 12470 | 2.7 | 261.2 | 11791.52 | -1380.35 | -2851.15

## Lookup (hidden)
North Reference | RetunValue | Grid Type | ReturnValue | Deviation Indicator | ReturnValue
| 2 |  | 0 |  | 2
True |  | SPCS-Colorado Central-NAD27 |  | Directional
Grid |  | SPCS-Colorado Central-NAD83 |  | High Angle
|  | SPCS-Colorado North-NAD27 |  | Horizontal
SPCS-Colorado North-NAD83
SPCS-Colorado South-NAD27
SPCS-Colorado South-NAD83
UTM-Zone 12 NAD27
UTM-Zone 12 NAD83
UTM-Zone 13 NAD27
UTM-Zone 13 NAD83