## Data
Header Information | measured depth (ft) | inclination (°) | azimuth (°) | true vertical depth (ft) | northing +N/-S (ft) | easting +E/-W (ft)
Operator Name | 0 | 0 | 311.45 | 0 | 0 | 0
KERR-MCGEE | 17 | 0 | 311.45 | 17 | 0 | 0
Operator Number | 117 | 0.16 | 311.45 | 117 | 0.09 | -0.1
47120 | 217 | 0.38 | 319.14 | 217 | 0.44 | -0.43
Well Name and Number | 317 | 0.37 | 304.39 | 317 | 0.87 | -0.91
Rattler 36N-3HZ | 417 | 0.39 | 298.88 | 416.99 | 1.22 | -1.47
API Number (if available) | 517 | 0.52 | 352.47 | 516.99 | 1.83 | -1.83
05-123-36603 | 617 | 0.69 | 0.07 | 616.99 | 2.88 | -1.89
Location: QQ SEC TWP RGE | 717 | 0.99 | 19.54 | 716.98 | 4.3 | -1.6
SEC.34-T3N-R66W | 732 | 1.19 | 13.9 | 731.97 | 4.57 | -1.52
Citing Type: Planned or Actual | 887 | 0.84 | 33.18 | 886.95 | 7.08 | -0.51
ACTUAL | 979 | 1.22 | 94.19 | 978.94 | 7.58 | 0.83
Deviation Indicator | 1072 | 2.55 | 101.5 | 1071.88 | 7.09 | 3.85
Horizontal | 1161 | 3.77 | 107.42 | 1160.75 | 5.82 | 8.58
North Reference | 1252 | 4.27 | 117.54 | 1251.52 | 3.36 | 14.44
True | 1343 | 5.42 | 128.08 | 1342.2 | -0.86 | 20.83
Grid Type | 1434 | 7.04 | 126.72 | 1432.66 | -6.84 | 28.68
#VALUE! | 1525 | 9.59 | 130.54 | 1522.7 | -15.11 | 38.91
| 1616 | 12.5 | 132.62 | 1612 | -26.7 | 51.92
| 1707 | 13.39 | 133.72 | 1700.69 | -40.65 | 66.79
| 1798 | 12.35 | 133.18 | 1789.4 | -54.6 | 81.5
| 1890 | 12.21 | 128.86 | 1879.3 | -67.43 | 96.25
| 1980 | 12.12 | 127.53 | 1967.28 | -79.16 | 111.15
| 2071 | 11.89 | 130.53 | 2056.29 | -91.07 | 125.85
| 2162 | 11.63 | 136.71 | 2145.38 | -103.84 | 139.27
| 2253 | 12.03 | 137.21 | 2234.45 | -117.48 | 152
| 2344 | 10.68 | 135.58 | 2323.66 | -130.46 | 164.34
| 2435 | 11.29 | 134.07 | 2413 | -142.68 | 176.65
| 2526 | 10.72 | 132.48 | 2502.32 | -154.59 | 189.29
| 2616 | 8.58 | 139.77 | 2591.05 | -165.37 | 199.8
| 2707 | 8.58 | 135.41 | 2681.03 | -175.39 | 208.95
| 2797 | 8.56 | 143.91 | 2770.03 | -185.58 | 217.61
| 2886 | 9.49 | 143.89 | 2857.93 | -196.86 | 225.83
| 2971 | 10.79 | 145.44 | 2941.6 | -209.07 | 234.48
| 3056 | 10.26 | 147.24 | 3025.17 | -221.99 | 243.09
| 3141 | 10.12 | 138.53 | 3108.83 | -233.95 | 252.13
| 3226 | 10.98 | 140.65 | 3192.39 | -245.81 | 262.21
| 3312 | 10.27 | 132.97 | 3276.92 | -257.37 | 273.01
| 3397 | 11.07 | 133.4 | 3360.45 | -268.14 | 284.48
| 3482 | 9.56 | 138.4 | 3444.08 | -279.03 | 295.1
| 3568 | 9.11 | 132.56 | 3528.94 | -288.97 | 304.86
| 3653 | 8.96 | 131.24 | 3612.89 | -297.89 | 314.79
| 3738 | 9.03 | 130.48 | 3696.84 | -306.58 | 324.84
| 3823 | 7.94 | 130.84 | 3780.91 | -314.75 | 334.36
| 3909 | 7.15 | 128.44 | 3866.16 | -321.96 | 343.04
| 3994 | 6.57 | 129.87 | 3950.56 | -328.37 | 350.92
| 4080 | 4.7 | 133.77 | 4036.14 | -333.96 | 357.24
| 4165 | 3.15 | 132.64 | 4120.93 | -337.95 | 361.47
| 4250 | 1.57 | 152.29 | 4205.86 | -340.56 | 363.73
| 4335 | 0.51 | 292.51 | 4290.85 | -341.45 | 363.92
| 4676 | 2.27 | 104.2 | 4631.78 | -342.53 | 369.07
| 4762 | 1.69 | 134.57 | 4717.73 | -343.83 | 371.62
| 4847 | 0.41 | 200.61 | 4802.71 | -345 | 372.41
| 4932 | 0.71 | 170.78 | 4887.71 | -345.8 | 372.39
| 5017 | 0.43 | 98.18 | 4972.71 | -346.37 | 372.79
| 5102 | 1.85 | 133.15 | 5057.69 | -347.35 | 374.1
| 5273 | 2.6 | 130.75 | 5228.56 | -351.77 | 379.06
| 5358 | 1.11 | 157.77 | 5313.51 | -353.79 | 380.83
| 5443 | 0.64 | 277.79 | 5398.51 | -354.49 | 380.67
| 5528 | 1.44 | 283.07 | 5483.49 | -354.18 | 379.16
| 5613 | 1.32 | 276.31 | 5568.47 | -353.84 | 377.15
| 5699 | 1.22 | 281.18 | 5654.45 | -353.55 | 375.26
| 5869 | 0.4 | 249.53 | 5824.43 | -353.41 | 372.93
| 6040 | 1.49 | 243.63 | 5995.4 | -354.6 | 370.38
| 6210 | 0.99 | 228.16 | 6165.36 | -356.56 | 367.31
| 6551 | 0.59 | 167.31 | 6506.34 | -360.24 | 365.5
| 6721 | 1.2 | 190.02 | 6676.31 | -362.85 | 365.38
| 6764 | 4.33 | 182.96 | 6719.26 | -364.91 | 365.22
| 6807 | 6.19 | 175.32 | 6762.08 | -368.85 | 365.32
| 6849 | 10.04 | 173.21 | 6803.65 | -374.74 | 365.94
| 6892 | 11.88 | 174.82 | 6845.86 | -382.87 | 366.78
| 6935 | 13.59 | 172.05 | 6887.8 | -392.28 | 367.88
| 6977 | 13.84 | 167.87 | 6928.61 | -402.08 | 369.62
| 7020 | 18.59 | 170.12 | 6969.88 | -413.87 | 371.88
| 7062 | 24.51 | 173.6 | 7008.93 | -429.14 | 374
| 7105 | 30.85 | 176.54 | 7046.99 | -449.03 | 375.66
| 7148 | 36.66 | 178.81 | 7082.73 | -472.89 | 376.59
| 7191 | 42.55 | 180.34 | 7115.85 | -500.28 | 376.77
| 7233 | 48.51 | 180.67 | 7145.26 | -530.24 | 376.51
| 7276 | 54.33 | 180.71 | 7172.06 | -563.84 | 376.1
| 7318 | 59.23 | 181.76 | 7195.06 | -598.95 | 375.33
| 7361 | 63.37 | 181.86 | 7215.71 | -636.64 | 374.14
| 7404 | 67.06 | 181.93 | 7233.73 | -675.66 | 372.85
| 7446 | 70.55 | 181.8 | 7248.91 | -714.79 | 371.58
| 7489 | 73.94 | 181.3 | 7262.02 | -755.72 | 370.47
| 7532 | 77.59 | 181.4 | 7272.6 | -797.38 | 369.49
| 7575 | 79.58 | 182.42 | 7281.11 | -839.5 | 368.08
| 7617 | 82.34 | 183.12 | 7287.71 | -880.93 | 366.08
| 7634 | 83.95 | 183.75 | 7289.73 | -897.78 | 365.07
| 7668 | 85.687 | 183.584 | 7292.8 | -931.57 | 362.9
| 7716 | 88.14 | 183.35 | 7295.39 | -979.41 | 360
| 7758 | 88.4 | 184.1 | 7296.66 | -1021.3 | 357.28
| 7843 | 90.34 | 184.19 | 7297.59 | -1106.07 | 351.13
| 7929 | 90.12 | 182.13 | 7297.25 | -1191.93 | 346.39
| 8014 | 90.68 | 181.46 | 7296.65 | -1276.89 | 343.73
| 8099 | 90.68 | 180.04 | 7295.64 | -1361.87 | 342.62
| 8184 | 90.96 | 180.42 | 7294.43 | -1446.86 | 342.28
| 8269 | 91.48 | 180.52 | 7292.62 | -1531.84 | 341.58
| 8354 | 90.27 | 180.31 | 7291.32 | -1616.82 | 340.96
| 8440 | 90.18 | 180.28 | 7290.98 | -1702.82 | 340.52
| 8525 | 90 | 179.84 | 7290.85 | -1787.82 | 340.43
| 8610 | 91.08 | 181.03 | 7290.05 | -1872.81 | 339.79
| 8695 | 88.98 | 180.8 | 7290 | -1957.8 | 338.43
| 8781 | 89.01 | 180.94 | 7291.51 | -2043.77 | 337.12
| 8866 | 88.37 | 180.41 | 7293.45 | -2128.75 | 336.12
| 8951 | 89.17 | 180.29 | 7295.28 | -2213.72 | 335.6
| 9036 | 88.77 | 180.2 | 7296.81 | -2298.71 | 335.24
| 9121 | 88.77 | 179.97 | 7298.63 | -2383.69 | 335.11
| 9292 | 88.52 | 180.13 | 7302.68 | -2554.64 | 334.97
| 9377 | 88.83 | 180.55 | 7304.64 | -2639.62 | 334.46
| 9463 | 89.78 | 179.85 | 7305.68 | -2725.61 | 334.16
| 9633 | 89.26 | 179.47 | 7307.11 | -2895.6 | 335.17
| 9718 | 90.59 | 179.4 | 7307.22 | -2980.59 | 336.01
| 9803 | 91.05 | 179.67 | 7306 | -3065.58 | 336.7
| 9974 | 90.92 | 179.04 | 7303.06 | -3236.54 | 338.62
| 10144 | 88.83 | 178.74 | 7303.43 | -3406.5 | 341.92
| 10230 | 89.42 | 178.39 | 7304.75 | -3492.46 | 344.07
| 10315 | 91.02 | 179.31 | 7304.42 | -3577.44 | 345.78
| 10400 | 90.49 | 179.12 | 7303.3 | -3662.43 | 346.94
| 10570 | 91.29 | 179.74 | 7300.66 | -3832.4 | 348.63
| 10741 | 91.2 | 181.64 | 7296.94 | -4003.33 | 346.57
| 10911 | 91.2 | 181.19 | 7293.38 | -4173.25 | 342.37
| 10996 | 89.82 | 181.32 | 7292.63 | -4258.22 | 340.51
| 11082 | 88.83 | 181.01 | 7293.64 | -4344.19 | 338.76
| 11167 | 88.92 | 181.04 | 7295.31 | -4429.16 | 337.24
| 11252 | 89.22 | 180.67 | 7296.69 | -4514.14 | 335.98
| 11338 | 89.9 | 180.73 | 7297.35 | -4600.13 | 334.93
| 11508 | 89.66 | 180.2 | 7298 | -4770.13 | 333.55
| 11593 | 89.88 | 180.5 | 7298.34 | -4855.12 | 333.03
| 11678 | 90.68 | 180.98 | 7297.93 | -4940.12 | 331.93
| 11764 | 90.74 | 180.12 | 7296.86 | -5026.1 | 331.1
| 11934 | 90.56 | 179.54 | 7294.93 | -5196.09 | 331.61
| 12019 | 90.62 | 180.58 | 7294.06 | -5281.09 | 331.52
| 12105 | 90.25 | 180.02 | 7293.41 | -5367.08 | 331.07
| 12190 | 90.95 | 180.4 | 7292.52 | -5452.08 | 330.76
| 12299 | 90.86 | 179.91 | 7290.79 | -5561.06 | 330.46
| 12353 | 90.86 | 179.91 | 7289.98 | -5615.05 | 330.55

## Lookup (hidden)
North Reference | RetunValue | Grid Type | ReturnValue | Deviation Indicator | ReturnValue
| 2 |  | 0 |  | 4
True |  | SPCS-Colorado Central-NAD27 |  | Directional
Grid |  | SPCS-Colorado Central-NAD83 |  | High Angle
|  | SPCS-Colorado North-NAD27 |  | Horizontal
SPCS-Colorado North-NAD83
SPCS-Colorado South-NAD27
SPCS-Colorado South-NAD83
UTM-Zone 12 NAD27
UTM-Zone 12 NAD83
UTM-Zone 13 NAD27
UTM-Zone 13 NAD83