## Data
Header Information | measured depth (ft) | inclination (°) | azimuth (°) | true vertical depth (ft) | northing +N/-S (ft) | easting +E/-W (ft)
Operator Name | 0 | 0 | 0 | 0 | 0 | 0
KERR-MCGEE | 100 | 0 | 0 | 100 | 0 | 0
Operator Number | 200 | 0 | 0 | 200 | 0 | 0
47120 | 300 | 0 | 0 | 300 | 0 | 0
Well Name and Number | 400 | 0 | 0 | 400 | 0 | 0
WANGER 34N-34HZ | 500 | 0 | 0 | 500 | 0 | 0
API Number (if available) | 600 | 0 | 0 | 600 | 0 | 0
| 700 | 0 | 0 | 700 | 0 | 0
Location: QQ SEC TWP RGE | 800 | 0 | 0 | 800 | 0 | 0
NWNW SECTION 34 T1N R67W | 900 | 0 | 0 | 900 | 0 | 0
Citing Type: Planned or Actual | 1000 | 0 | 0 | 1000 | 0 | 0
PLANNED | 1100 | 0 | 0 | 1100 | 0 | 0
Deviation Indicator | 1200 | 0 | 0 | 1200 | 0 | 0
Horizontal | 1226 | 0 | 0 | 1226 | 0 | 0
North Reference | 1300 | 1.48 | 342.91 | 1299.99 | 0.91 | -0.28
True | 1400 | 3.48 | 342.91 | 1399.89 | 5.05 | -1.55
Grid Type | 1500 | 5.48 | 342.91 | 1499.58 | 12.52 | -3.85
#VALUE! | 1600 | 7.48 | 342.91 | 1598.94 | 23.3 | -7.16
| 1700 | 9.48 | 342.91 | 1697.84 | 37.4 | -11.5
| 1725.87 | 10 | 342.91 | 1723.34 | 41.58 | -12.78
| 1800 | 10 | 342.91 | 1796.34 | 53.88 | -16.57
| 1900 | 10 | 342.91 | 1894.82 | 70.47 | -21.67
| 2000 | 10 | 342.91 | 1993.3 | 87.07 | -26.77
| 2100 | 10 | 342.91 | 2091.79 | 103.66 | -31.87
| 2200 | 10 | 342.91 | 2190.27 | 120.26 | -36.97
| 2300 | 10 | 342.91 | 2288.75 | 136.85 | -42.08
| 2400 | 10 | 342.91 | 2387.23 | 153.44 | -47.18
| 2500 | 10 | 342.91 | 2485.71 | 170.04 | -52.28
| 2600 | 10 | 342.91 | 2584.19 | 186.63 | -57.38
| 2700 | 10 | 342.91 | 2682.68 | 203.22 | -62.48
| 2800 | 10 | 342.91 | 2781.16 | 219.82 | -67.59
| 2900 | 10 | 342.91 | 2879.64 | 236.41 | -72.69
| 3000 | 10 | 342.91 | 2978.12 | 253.01 | -77.79
| 3100 | 10 | 342.91 | 3076.6 | 269.6 | -82.89
| 3200 | 10 | 342.91 | 3175.08 | 286.19 | -87.99
| 3300 | 10 | 342.91 | 3273.56 | 302.79 | -93.1
| 3400 | 10 | 342.91 | 3372.05 | 319.38 | -98.2
| 3500 | 10 | 342.91 | 3470.53 | 335.98 | -103.3
| 3600 | 10 | 342.91 | 3569.01 | 352.57 | -108.4
| 3700 | 10 | 342.91 | 3667.49 | 369.16 | -113.5
| 3800 | 10 | 342.91 | 3765.97 | 385.76 | -118.61
| 3900 | 10 | 342.91 | 3864.45 | 402.35 | -123.71
| 4000 | 10 | 342.91 | 3962.94 | 418.95 | -128.81
| 4100 | 10 | 342.91 | 4061.42 | 435.54 | -133.91
| 4200 | 10 | 342.91 | 4159.9 | 452.13 | -139.01
| 4300 | 10 | 342.91 | 4258.38 | 468.73 | -144.12
| 4400 | 10 | 342.91 | 4356.86 | 485.32 | -149.22
| 4500 | 10 | 342.91 | 4455.34 | 501.91 | -154.32
| 4600 | 10 | 342.91 | 4553.82 | 518.51 | -159.42
| 4700 | 10 | 342.91 | 4652.31 | 535.1 | -164.52
| 4800 | 10 | 342.91 | 4750.79 | 551.7 | -169.63
| 4900 | 10 | 342.91 | 4849.27 | 568.29 | -174.73
| 5000 | 10 | 342.91 | 4947.75 | 584.88 | -179.83
| 5100 | 10 | 342.91 | 5046.23 | 601.48 | -184.93
| 5200 | 10 | 342.91 | 5144.71 | 618.07 | -190.03
| 5300 | 10 | 342.91 | 5243.2 | 634.67 | -195.14
| 5400 | 10 | 342.91 | 5341.68 | 651.26 | -200.24
| 5500 | 10 | 342.91 | 5440.16 | 667.85 | -205.34
| 5600 | 10 | 342.91 | 5538.64 | 684.45 | -210.44
| 5700 | 10 | 342.91 | 5637.12 | 701.04 | -215.54
| 5800 | 10 | 342.91 | 5735.6 | 717.63 | -220.65
| 5900 | 10 | 342.91 | 5834.08 | 734.23 | -225.75
| 6000 | 10 | 342.91 | 5932.57 | 750.82 | -230.85
| 6045.79 | 10 | 342.91 | 5977.66 | 758.42 | -233.19
| 6100 | 8.91 | 342.91 | 6031.13 | 766.93 | -235.8
| 6200 | 6.91 | 342.91 | 6130.18 | 780.09 | -239.85
| 6300 | 4.91 | 342.91 | 6229.64 | 789.94 | -242.88
| 6400 | 2.91 | 342.91 | 6329.4 | 796.46 | -244.88
| 6500 | 0.91 | 342.91 | 6429.34 | 799.65 | -245.86
| 6545.66 | 0 | 0 | 6475 | 800 | -245.97
| 6600 | 0 | 0 | 6529.34 | 800 | -245.97
| 6700 | 0 | 0 | 6629.34 | 800 | -245.97
| 6800 | 0 | 0 | 6729.34 | 800 | -245.97
| 6900 | 0 | 0 | 6829.34 | 800 | -245.97
| 7000 | 0 | 0 | 6929.34 | 800 | -245.97
| 7058.73 | 0 | 0 | 6988.07 | 800 | -245.97
| 7100 | 4.13 | 180 | 7029.3 | 798.51 | -245.97
| 7150 | 9.13 | 180 | 7078.95 | 792.75 | -245.97
| 7200 | 14.13 | 180 | 7127.91 | 782.67 | -245.97
| 7250 | 19.13 | 180 | 7175.81 | 768.37 | -245.97
| 7300 | 24.13 | 180 | 7222.27 | 749.95 | -245.97
| 7350 | 29.13 | 180 | 7266.95 | 727.55 | -245.97
| 7400 | 34.13 | 180 | 7309.51 | 701.34 | -245.97
| 7450 | 39.13 | 180 | 7349.63 | 671.51 | -245.97
| 7500 | 44.13 | 180 | 7386.99 | 638.31 | -245.97
| 7550 | 49.13 | 180 | 7421.32 | 601.98 | -245.97
| 7600 | 54.13 | 180 | 7452.35 | 562.79 | -245.97
| 7650 | 59.13 | 180 | 7479.84 | 521.05 | -245.97
| 7700 | 64.13 | 180 | 7503.6 | 477.07 | -245.97
| 7750 | 69.13 | 180 | 7523.43 | 431.19 | -245.97
| 7800 | 74.13 | 180 | 7539.18 | 383.75 | -245.97
| 7850 | 79.13 | 180 | 7550.74 | 335.12 | -245.97
| 7900 | 84.13 | 180 | 7558.02 | 285.67 | -245.97
| 7953.13 | 89.44 | 180 | 7561 | 232.65 | -245.97
| 8000 | 89.44 | 180 | 7561.46 | 185.78 | -245.97
| 8100 | 89.44 | 180 | 7562.44 | 85.78 | -245.97
| 8200 | 89.44 | 180 | 7563.42 | -14.21 | -245.97
| 8300 | 89.44 | 180 | 7564.39 | -114.21 | -245.97
| 8400 | 89.44 | 180 | 7565.37 | -214.2 | -245.97
| 8500 | 89.44 | 180 | 7566.35 | -314.2 | -245.97
| 8600 | 89.44 | 180 | 7567.33 | -414.2 | -245.97
| 8700 | 89.44 | 180 | 7568.31 | -514.19 | -245.97
| 8800 | 89.44 | 180 | 7569.29 | -614.19 | -245.97
| 8900 | 89.44 | 180 | 7570.26 | -714.18 | -245.97
| 9000 | 89.44 | 180 | 7571.24 | -814.18 | -245.97
| 9100 | 89.44 | 180 | 7572.22 | -914.17 | -245.97
| 9200 | 89.44 | 180 | 7573.2 | -1014.17 | -245.97
| 9300 | 89.44 | 180 | 7574.18 | -1114.16 | -245.97
| 9400 | 89.44 | 180 | 7575.15 | -1214.16 | -245.97
| 9500 | 89.44 | 180 | 7576.13 | -1314.15 | -245.97
| 9600 | 89.44 | 180 | 7577.11 | -1414.15 | -245.97
| 9700 | 89.44 | 180 | 7578.09 | -1514.14 | -245.97
| 9800 | 89.44 | 180 | 7579.07 | -1614.14 | -245.97
| 9900 | 89.44 | 180 | 7580.05 | -1714.13 | -245.97
| 10000 | 89.44 | 180 | 7581.02 | -1814.13 | -245.97
| 10100 | 89.44 | 180 | 7582 | -1914.12 | -245.97
| 10200 | 89.44 | 180 | 7582.98 | -2014.12 | -245.97
| 10300 | 89.44 | 180 | 7583.96 | -2114.11 | -245.97
| 10400 | 89.44 | 180 | 7584.94 | -2214.11 | -245.97
| 10500 | 89.44 | 180 | 7585.92 | -2314.1 | -245.97
| 10600 | 89.44 | 180 | 7586.89 | -2414.1 | -245.97
| 10700 | 89.44 | 180 | 7587.87 | -2514.09 | -245.97
| 10800 | 89.44 | 180 | 7588.85 | -2614.09 | -245.97
| 10900 | 89.44 | 180 | 7589.83 | -2714.09 | -245.97
| 11000 | 89.44 | 180 | 7590.81 | -2814.08 | -245.97
| 11100 | 89.44 | 180 | 7591.79 | -2914.08 | -245.97
| 11200 | 89.44 | 180 | 7592.76 | -3014.07 | -245.97
| 11300 | 89.44 | 180 | 7593.74 | -3114.07 | -245.97
| 11400 | 89.44 | 180 | 7594.72 | -3214.06 | -245.97
| 11500 | 89.44 | 180 | 7595.7 | -3314.06 | -245.97
| 11600 | 89.44 | 180 | 7596.68 | -3414.05 | -245.97
| 11700 | 89.44 | 180 | 7597.65 | -3514.05 | -245.97
| 11800 | 89.44 | 180 | 7598.63 | -3614.04 | -245.97
| 11900 | 89.44 | 180 | 7599.61 | -3714.04 | -245.97
| 12000 | 89.44 | 180 | 7600.59 | -3814.03 | -245.97
| 12100 | 89.44 | 180 | 7601.57 | -3914.03 | -245.97
| 12144.18 | 89.44 | 180 | 7602 | -3958.21 | -245.97

## Lookup (hidden)
North Reference | RetunValue | Grid Type | ReturnValue | Deviation Indicator | ReturnValue
| 2 |  | 0 |  | 4
True |  | SPCS-Colorado Central-NAD27 |  | Directional
Grid |  | SPCS-Colorado Central-NAD83 |  | High Angle
|  | SPCS-Colorado North-NAD27 |  | Horizontal
SPCS-Colorado North-NAD83
SPCS-Colorado South-NAD27
SPCS-Colorado South-NAD83
UTM-Zone 12 NAD27
UTM-Zone 12 NAD83
UTM-Zone 13 NAD27
UTM-Zone 13 NAD83