## Data
Header Information | measured depth (ft) | inclination (°) | azimuth (°) | true vertical depth (ft) | northing +N/-S (ft) | easting +E/-W (ft)
Operator Name | 0 | 0 | 0 | 0 | 0 | 0
WPX Energy Rocky Mountain, LLC | 140 | 0 | 0 | 140 | 0 | 0
Operator Number | 500 | 7.2 | 355.86 | 499.05 | 22.53 | -1.63
96850 | 995.43 | 17.11 | 355.86 | 982.77 | 126.44 | -9.15
Well Name and Number | 1000 | 17.11 | 355.86 | 987.14 | 127.78 | -9.25
Puckett GM 311-28 | 1500 | 17.11 | 355.86 | 1465.02 | 274.49 | -19.87
API Number (if available) | 2000 | 17.11 | 355.86 | 1942.89 | 421.2 | -30.49
| 2500 | 17.11 | 355.86 | 2420.77 | 567.9 | -41.11
Location: QQ SEC TWP RGE | 3000 | 17.11 | 355.86 | 2898.64 | 714.61 | -51.73
NWNW Section 28-T6S-R96W | 3500 | 17.11 | 355.86 | 3376.52 | 861.32 | -62.35
Citing Type: Planned or Actual | 3928.76 | 17.11 | 355.86 | 3786.3 | 987.12 | -71.46
Planned | 4000 | 16.04 | 355.86 | 3854.58 | 1007.39 | -72.93
Deviation Indicator | 4500 | 8.54 | 355.86 | 4342.77 | 1113.47 | -80.6
Directional | 5000 | 1.04 | 355.86 | 4840.67 | 1155.08 | -83.62
North Reference | 5069.33 | 0 | 0 | 4910 | 1155.71 | -83.66
True | 5169.33 | 0 | 0 | 5010 | 1155.71 | -83.66
Grid Type | 5500 | 0 | 0 | 5340.67 | 1155.71 | -83.66
#VALUE! | 6000 | 0 | 0 | 5840.67 | 1155.71 | -83.66
| 6500 | 0 | 0 | 6340.67 | 1155.71 | -83.66
| 7000 | 0 | 0 | 6840.67 | 1155.71 | -83.66
| 7069.33 | 0 | 0 | 6910 | 1155.71 | -83.66

## Lookup (hidden)
North Reference | RetunValue | Grid Type | ReturnValue | Deviation Indicator | ReturnValue
| 2 |  | 0 |  | 2
True |  | SPCS-Colorado Central-NAD27 |  | Directional
Grid |  | SPCS-Colorado Central-NAD83 |  | High Angle
|  | SPCS-Colorado North-NAD27 |  | Horizontal
SPCS-Colorado North-NAD83
SPCS-Colorado South-NAD27
SPCS-Colorado South-NAD83
UTM-Zone 12 NAD27
UTM-Zone 12 NAD83
UTM-Zone 13 NAD27
UTM-Zone 13 NAD83