## Data
Header Information | measured depth (ft) | inclination (°) | azimuth (°) | true vertical depth (ft) | northing +N/-S (ft) | easting +E/-W (ft)
Operator Name | 0 | 0 | 0 | 0 | 0 | 0
KERR-MCGEE | 100 | 0 | 0 | 100 | 0 | 0
Operator Number | 200 | 0 | 0 | 200 | 0 | 0
47120 | 300 | 0 | 0 | 300 | 0 | 0
Well Name and Number | 400 | 0 | 0 | 400 | 0 | 0
WAGNER 13C-3HZ | 500 | 0 | 0 | 500 | 0 | 0
API Number (if available) | 600 | 0 | 0 | 600 | 0 | 0
| 700 | 0 | 0 | 700 | 0 | 0
Location: QQ SEC TWP RGE | 800 | 0 | 0 | 800 | 0 | 0
NWNW SECTION 34 T1N R67W | 900 | 0 | 0 | 900 | 0 | 0
Citing Type: Planned or Actual | 1000 | 0 | 0 | 1000 | 0 | 0
PLANNED | 1100 | 0 | 0 | 1100 | 0 | 0
Deviation Indicator | 1200 | 0 | 0 | 1200 | 0 | 0
Horizontal | 1227 | 0 | 0 | 1227 | 0 | 0
North Reference | 1300 | 1.46 | 10.24 | 1299.99 | 0.92 | 0.17
True | 1400 | 3.46 | 10.24 | 1399.89 | 5.14 | 0.93
Grid Type | 1500 | 5.46 | 10.24 | 1499.59 | 12.79 | 2.31
#VALUE! | 1600 | 7.46 | 10.24 | 1598.95 | 23.86 | 4.31
| 1700 | 9.46 | 10.24 | 1697.85 | 38.34 | 6.93
| 1727.33 | 10.01 | 10.24 | 1724.79 | 42.89 | 7.75
| 1800 | 10.01 | 10.24 | 1796.35 | 55.31 | 10
| 1900 | 10.01 | 10.24 | 1894.83 | 72.41 | 13.09
| 2000 | 10.01 | 10.24 | 1993.31 | 89.51 | 16.18
| 2100 | 10.01 | 10.24 | 2091.79 | 106.61 | 19.27
| 2200 | 10.01 | 10.24 | 2190.27 | 123.71 | 22.36
| 2300 | 10.01 | 10.24 | 2288.75 | 140.81 | 25.45
| 2400 | 10.01 | 10.24 | 2387.23 | 157.91 | 28.54
| 2500 | 10.01 | 10.24 | 2485.71 | 175.01 | 31.63
| 2600 | 10.01 | 10.24 | 2584.18 | 192.11 | 34.72
| 2700 | 10.01 | 10.24 | 2682.66 | 209.2 | 37.81
| 2800 | 10.01 | 10.24 | 2781.14 | 226.3 | 40.9
| 2900 | 10.01 | 10.24 | 2879.62 | 243.4 | 43.99
| 3000 | 10.01 | 10.24 | 2978.1 | 260.5 | 47.08
| 3100 | 10.01 | 10.24 | 3076.58 | 277.6 | 50.17
| 3200 | 10.01 | 10.24 | 3175.06 | 294.7 | 53.26
| 3300 | 10.01 | 10.24 | 3273.54 | 311.8 | 56.35
| 3400 | 10.01 | 10.24 | 3372.01 | 328.9 | 59.44
| 3500 | 10.01 | 10.24 | 3470.49 | 346 | 62.53
| 3600 | 10.01 | 10.24 | 3568.97 | 363.1 | 65.62
| 3700 | 10.01 | 10.24 | 3667.45 | 380.2 | 68.71
| 3800 | 10.01 | 10.24 | 3765.93 | 397.3 | 71.8
| 3900 | 10.01 | 10.24 | 3864.41 | 414.4 | 74.89
| 4000 | 10.01 | 10.24 | 3962.89 | 431.5 | 77.98
| 4100 | 10.01 | 10.24 | 4061.37 | 448.59 | 81.07
| 4200 | 10.01 | 10.24 | 4159.85 | 465.69 | 84.16
| 4300 | 10.01 | 10.24 | 4258.32 | 482.79 | 87.25
| 4400 | 10.01 | 10.24 | 4356.8 | 499.89 | 90.34
| 4500 | 10.01 | 10.24 | 4455.28 | 516.99 | 93.43
| 4600 | 10.01 | 10.24 | 4553.76 | 534.09 | 96.52
| 4700 | 10.01 | 10.24 | 4652.24 | 551.19 | 99.61
| 4800 | 10.01 | 10.24 | 4750.72 | 568.29 | 102.7
| 4900 | 10.01 | 10.24 | 4849.2 | 585.39 | 105.79
| 5000 | 10.01 | 10.24 | 4947.68 | 602.49 | 108.88
| 5100 | 10.01 | 10.24 | 5046.15 | 619.59 | 111.97
| 5200 | 10.01 | 10.24 | 5144.63 | 636.69 | 115.07
| 5300 | 10.01 | 10.24 | 5243.11 | 653.79 | 118.16
| 5400 | 10.01 | 10.24 | 5341.59 | 670.88 | 121.25
| 5500 | 10.01 | 10.24 | 5440.07 | 687.98 | 124.34
| 5600 | 10.01 | 10.24 | 5538.55 | 705.08 | 127.43
| 5700 | 10.01 | 10.24 | 5637.03 | 722.18 | 130.52
| 5800 | 10.01 | 10.24 | 5735.51 | 739.28 | 133.61
| 5904.29 | 10.01 | 10.24 | 5838.21 | 757.11 | 136.83
| 6000 | 8.09 | 10.24 | 5932.72 | 771.93 | 139.51
| 6100 | 6.09 | 10.24 | 6031.95 | 784.08 | 141.7
| 6200 | 4.09 | 10.24 | 6131.55 | 792.81 | 143.28
| 6300 | 2.09 | 10.24 | 6231.4 | 798.12 | 144.24
| 6404.62 | 0 | 0 | 6336 | 800 | 144.58
| 6500 | 0 | 0 | 6431.38 | 800 | 144.58
| 6600 | 0 | 0 | 6531.38 | 800 | 144.58
| 6700 | 0 | 0 | 6631.38 | 800 | 144.58
| 6800 | 0 | 0 | 6731.38 | 800 | 144.58
| 6900 | 0 | 0 | 6831.38 | 800 | 144.58
| 7000 | 0 | 0 | 6931.38 | 800 | 144.58
| 7100 | 0 | 0 | 7031.38 | 800 | 144.58
| 7200 | 0 | 0 | 7131.38 | 800 | 144.58
| 7299.68 | 0 | 0 | 7231.06 | 800 | 144.58
| 7350 | 5.03 | 180.03 | 7281.31 | 797.79 | 144.58
| 7400 | 10.03 | 180.03 | 7330.87 | 791.24 | 144.58
| 7450 | 15.03 | 180.03 | 7379.66 | 780.39 | 144.57
| 7500 | 20.03 | 180.03 | 7427.32 | 765.34 | 144.56
| 7550 | 25.03 | 180.03 | 7473.49 | 746.18 | 144.55
| 7600 | 30.03 | 180.03 | 7517.81 | 723.08 | 144.54
| 7650 | 35.03 | 180.03 | 7559.96 | 696.2 | 144.53
| 7700 | 40.03 | 180.03 | 7599.59 | 665.75 | 144.51
| 7750 | 45.03 | 180.03 | 7636.43 | 631.96 | 144.49
| 7800 | 50.03 | 180.03 | 7670.17 | 595.08 | 144.47
| 7850 | 55.03 | 180.03 | 7700.58 | 555.41 | 144.45
| 7900 | 60.03 | 180.03 | 7727.41 | 513.24 | 144.43
| 7950 | 65.03 | 180.03 | 7750.47 | 468.89 | 144.41
| 8000 | 70.03 | 180.03 | 7769.57 | 422.7 | 144.38
| 8050 | 75.03 | 180.03 | 7784.57 | 375.02 | 144.36
| 8100 | 80.03 | 180.03 | 7795.36 | 326.21 | 144.33
| 8150 | 85.03 | 180.03 | 7801.85 | 276.65 | 144.31
| 8198.06 | 89.84 | 180.03 | 7804 | 228.66 | 144.28
| 8200 | 89.84 | 179.99 | 7804.01 | 226.72 | 144.28
| 8243.38 | 89.84 | 179.12 | 7804.13 | 183.34 | 144.62
| 8300 | 89.84 | 179.12 | 7804.29 | 126.72 | 145.48
| 8400 | 89.84 | 179.12 | 7804.57 | 26.74 | 147.01
| 8500 | 89.84 | 179.12 | 7804.85 | -73.25 | 148.54
| 8600 | 89.84 | 179.12 | 7805.13 | -173.24 | 150.07
| 8700 | 89.84 | 179.12 | 7805.41 | -273.23 | 151.6
| 8800 | 89.84 | 179.12 | 7805.69 | -373.21 | 153.13
| 8900 | 89.84 | 179.12 | 7805.97 | -473.2 | 154.66
| 9000 | 89.84 | 179.12 | 7806.25 | -573.19 | 156.19
| 9100 | 89.84 | 179.12 | 7806.52 | -673.18 | 157.72
| 9200 | 89.84 | 179.12 | 7806.8 | -773.17 | 159.25
| 9300 | 89.84 | 179.12 | 7807.08 | -873.15 | 160.78
| 9400 | 89.84 | 179.12 | 7807.36 | -973.14 | 162.3
| 9500 | 89.84 | 179.12 | 7807.64 | -1073.13 | 163.83
| 9600 | 89.84 | 179.12 | 7807.92 | -1173.12 | 165.36
| 9700 | 89.84 | 179.12 | 7808.2 | -1273.11 | 166.89
| 9800 | 89.84 | 179.12 | 7808.48 | -1373.09 | 168.42
| 9900 | 89.84 | 179.12 | 7808.76 | -1473.08 | 169.95
| 10000 | 89.84 | 179.12 | 7809.04 | -1573.07 | 171.48
| 10100 | 89.84 | 179.12 | 7809.32 | -1673.06 | 173.01
| 10200 | 89.84 | 179.12 | 7809.6 | -1773.05 | 174.54
| 10300 | 89.84 | 179.12 | 7809.88 | -1873.03 | 176.07
| 10400 | 89.84 | 179.12 | 7810.16 | -1973.02 | 177.6
| 10500 | 89.84 | 179.12 | 7810.44 | -2073.01 | 179.13
| 10600 | 89.84 | 179.12 | 7810.72 | -2173 | 180.66
| 10700 | 89.84 | 179.12 | 7811 | -2272.99 | 182.19
| 10800 | 89.84 | 179.12 | 7811.28 | -2372.97 | 183.72
| 10900 | 89.84 | 179.12 | 7811.56 | -2472.96 | 185.25
| 11000 | 89.84 | 179.12 | 7811.84 | -2572.95 | 186.77
| 11100 | 89.84 | 179.12 | 7812.12 | -2672.94 | 188.3
| 11200 | 89.84 | 179.12 | 7812.4 | -2772.92 | 189.83
| 11300 | 89.84 | 179.12 | 7812.68 | -2872.91 | 191.36
| 11400 | 89.84 | 179.12 | 7812.96 | -2972.9 | 192.89
| 11500 | 89.84 | 179.12 | 7813.24 | -3072.89 | 194.42
| 11600 | 89.84 | 179.12 | 7813.52 | -3172.88 | 195.95
| 11700 | 89.84 | 179.12 | 7813.8 | -3272.86 | 197.48
| 11800 | 89.84 | 179.12 | 7814.08 | -3372.85 | 199.01
| 11900 | 89.84 | 179.12 | 7814.36 | -3472.84 | 200.54
| 12000 | 89.84 | 179.12 | 7814.64 | -3572.83 | 202.07
| 12100 | 89.84 | 179.12 | 7814.91 | -3672.82 | 203.6
| 12200 | 89.84 | 179.12 | 7815.19 | -3772.8 | 205.13
| 12300 | 89.84 | 179.12 | 7815.47 | -3872.79 | 206.66
| 12400 | 89.84 | 179.12 | 7815.75 | -3972.78 | 208.19
| 12500 | 89.84 | 179.12 | 7816.03 | -4072.77 | 209.72
| 12600 | 89.84 | 179.12 | 7816.31 | -4172.76 | 211.24
| 12700 | 89.84 | 179.12 | 7816.59 | -4272.74 | 212.77
| 12800 | 89.84 | 179.12 | 7816.87 | -4372.73 | 214.3
| 12845.56 | 89.84 | 179.12 | 7817 | -4418.29 | 215
| 12891.02 | 89.84 | 180.03 | 7817.13 | -4463.74 | 215.33
| 12900 | 89.84 | 180.03 | 7817.15 | -4472.72 | 215.33
| 13000 | 89.84 | 180.03 | 7817.44 | -4572.72 | 215.27
| 13100 | 89.84 | 180.03 | 7817.72 | -4672.72 | 215.21
| 13200 | 89.84 | 180.03 | 7818.01 | -4772.72 | 215.16
| 13300 | 89.84 | 180.03 | 7818.29 | -4872.72 | 215.1
| 13400 | 89.84 | 180.03 | 7818.57 | -4972.72 | 215.04
| 13500 | 89.84 | 180.03 | 7818.86 | -5072.72 | 214.99
| 13600 | 89.84 | 180.03 | 7819.14 | -5172.72 | 214.93
| 13700 | 89.84 | 180.03 | 7819.43 | -5272.72 | 214.87
| 13800 | 89.84 | 180.03 | 7819.71 | -5372.72 | 214.81
| 13900 | 89.84 | 180.03 | 7819.99 | -5472.72 | 214.76
| 14000 | 89.84 | 180.03 | 7820.28 | -5572.72 | 214.7
| 14100 | 89.84 | 180.03 | 7820.56 | -5672.72 | 214.64
| 14200 | 89.84 | 180.03 | 7820.85 | -5772.72 | 214.59
| 14300 | 89.84 | 180.03 | 7821.13 | -5872.72 | 214.53
| 14400 | 89.84 | 180.03 | 7821.41 | -5972.72 | 214.47
| 14500 | 89.84 | 180.03 | 7821.7 | -6072.72 | 214.41
| 14600 | 89.84 | 180.03 | 7821.98 | -6172.72 | 214.36
| 14700 | 89.84 | 180.03 | 7822.27 | -6272.72 | 214.3
| 14800 | 89.84 | 180.03 | 7822.55 | -6372.72 | 214.24
| 14900 | 89.84 | 180.03 | 7822.83 | -6472.72 | 214.18
| 15000 | 89.84 | 180.03 | 7823.12 | -6572.72 | 214.13
| 15100 | 89.84 | 180.03 | 7823.4 | -6672.71 | 214.07
| 15200 | 89.84 | 180.03 | 7823.69 | -6772.71 | 214.01
| 15222.79 | 89.84 | 180.03 | 7823.75 | -6795.5 | 214
| 15300 | 89.84 | 181.58 | 7823.97 | -6872.7 | 212.92
| 15322.91 | 89.84 | 182.04 | 7824.03 | -6895.6 | 212.19
| 15400 | 89.84 | 182.04 | 7824.25 | -6972.64 | 209.46
| 15500 | 89.84 | 182.04 | 7824.54 | -7072.58 | 205.9
| 15600 | 89.84 | 182.04 | 7824.82 | -7172.52 | 202.35
| 15700 | 89.84 | 182.04 | 7825.11 | -7272.45 | 198.8
| 15800 | 89.84 | 182.04 | 7825.39 | -7372.39 | 195.25
| 15900 | 89.84 | 182.04 | 7825.68 | -7472.33 | 191.7
| 16000 | 89.84 | 182.04 | 7825.96 | -7572.26 | 188.15
| 16100 | 89.84 | 182.04 | 7826.25 | -7672.2 | 184.6
| 16200 | 89.84 | 182.04 | 7826.53 | -7772.14 | 181.04
| 16300 | 89.84 | 182.04 | 7826.82 | -7872.07 | 177.49
| 16400 | 89.84 | 182.04 | 7827.1 | -7972.01 | 173.94
| 16500 | 89.84 | 182.04 | 7827.39 | -8071.95 | 170.39
| 16600 | 89.84 | 182.04 | 7827.67 | -8171.88 | 166.84
| 16700 | 89.84 | 182.04 | 7827.96 | -8271.82 | 163.29
| 16800 | 89.84 | 182.04 | 7828.24 | -8371.75 | 159.74
| 16900 | 89.84 | 182.04 | 7828.53 | -8471.69 | 156.19
| 17000 | 89.84 | 182.04 | 7828.81 | -8571.63 | 152.63
| 17100 | 89.84 | 182.04 | 7829.1 | -8671.56 | 149.08
| 17200 | 89.84 | 182.04 | 7829.38 | -8771.5 | 145.53
| 17300 | 89.84 | 182.04 | 7829.67 | -8871.44 | 141.98
| 17400 | 89.84 | 182.04 | 7829.95 | -8971.37 | 138.43
| 17416 | 89.84 | 182.04 | 7830 | -8987.37 | 137.86

## Lookup (hidden)
North Reference | RetunValue | Grid Type | ReturnValue | Deviation Indicator | ReturnValue
| 2 |  | 0 |  | 4
True |  | SPCS-Colorado Central-NAD27 |  | Directional
Grid |  | SPCS-Colorado Central-NAD83 |  | High Angle
|  | SPCS-Colorado North-NAD27 |  | Horizontal
SPCS-Colorado North-NAD83
SPCS-Colorado South-NAD27
SPCS-Colorado South-NAD83
UTM-Zone 12 NAD27
UTM-Zone 12 NAD83
UTM-Zone 13 NAD27
UTM-Zone 13 NAD83