## Data
Header Information | measured depth (ft) | inclination (°) | azimuth (°) | true vertical depth (ft) | northing +N/-S (ft) | easting +E/-W (ft)
Operator Name | 0 | 0 | 0 | 0 | 0 | 0
WPX Energy Rocky Mountain, LLC | 140 | 0 | 0 | 140 | 0 | 0
Operator Number | 500 | 10.8 | 358.73 | 497.87 | 33.82 | -0.75
96850 | 1000 | 25.8 | 358.73 | 971.23 | 190.33 | -4.23
Well Name and Number | 1358.18 | 36.55 | 358.73 | 1277.24 | 375.41 | -8.34
Puckett GM 14-21 | 1500 | 36.55 | 358.73 | 1391.18 | 459.84 | -10.22
API Number (if available) | 2000 | 36.55 | 358.73 | 1792.87 | 757.5 | -16.83
| 2500 | 36.55 | 358.73 | 2194.57 | 1055.15 | -23.44
Location: QQ SEC TWP RGE | 3000 | 36.55 | 358.73 | 2596.26 | 1352.81 | -30.05
NWNW Section 28-T6S-R96W | 3500 | 36.55 | 358.73 | 2997.95 | 1650.47 | -36.66
Citing Type: Planned or Actual | 3930.91 | 36.55 | 358.73 | 3344.13 | 1906.99 | -42.36
Planned | 4000 | 35.16 | 358.73 | 3400.13 | 1947.45 | -43.26
Deviation Indicator | 4500 | 25.16 | 358.73 | 3831.88 | 2198.3 | -48.83
Directional | 5000 | 15.16 | 358.73 | 4300.64 | 2370.39 | -52.66
North Reference | 5500 | 5.16 | 358.73 | 4792.17 | 2458.49 | -54.61
True | 5758.18 | 0 | 0 | 5050 | 2470.11 | -54.87
Grid Type | 6000 | 0 | 0 | 5291.82 | 2470.11 | -54.87
#VALUE! | 6500 | 0 | 0 | 5791.82 | 2470.11 | -54.87
| 7000 | 0 | 0 | 6291.82 | 2470.11 | -54.87
| 7500 | 0 | 0 | 6791.82 | 2470.11 | -54.87
| 7658.18 | 0 | 0 | 6950 | 2470.11 | -54.87

## Lookup (hidden)
North Reference | RetunValue | Grid Type | ReturnValue | Deviation Indicator | ReturnValue
| 2 |  | 0 |  | 2
True |  | SPCS-Colorado Central-NAD27 |  | Directional
Grid |  | SPCS-Colorado Central-NAD83 |  | High Angle
|  | SPCS-Colorado North-NAD27 |  | Horizontal
SPCS-Colorado North-NAD83
SPCS-Colorado South-NAD27
SPCS-Colorado South-NAD83
UTM-Zone 12 NAD27
UTM-Zone 12 NAD83
UTM-Zone 13 NAD27
UTM-Zone 13 NAD83