## Data
Header Information | measured depth (ft) | inclination (°) | azimuth (°) | true vertical depth (ft) | northing +N/-S (ft) | easting +E/-W (ft)
Operator Name | 0 | 0 | 0 | 0 | 0 | 0
WPX Energy Rocky Mountain, LLC | 250 | 0 | 0 | 250 | 0 | 0
Operator Number | 500 | 5 | 12.47 | 499.68 | 10.64 | 2.35
96850 | 1000 | 15 | 12.47 | 991.46 | 95.31 | 21.07
Well Name and Number | 1499.43 | 24.99 | 12.47 | 1460.19 | 261.84 | 57.89
Puckett GM 514-21 | 1500 | 24.99 | 12.47 | 1460.71 | 262.08 | 57.94
API Number (if available) | 2000 | 24.99 | 12.47 | 1913.91 | 468.32 | 103.53
| 2500 | 24.99 | 12.47 | 2367.1 | 674.56 | 149.13
Location: QQ SEC TWP RGE | 3000 | 24.99 | 12.47 | 2820.3 | 880.8 | 194.72
NWNW Section 28-T6S-R96W | 3500 | 24.99 | 12.47 | 3273.5 | 1087.04 | 240.31
Citing Type: Planned or Actual | 3552.86 | 24.99 | 12.47 | 3321.41 | 1108.84 | 245.13
Planned | 4000 | 18.28 | 12.47 | 3736.81 | 1269.72 | 280.7
Deviation Indicator | 4500 | 10.78 | 12.47 | 4220.47 | 1392.13 | 307.76
Directional | 5000 | 3.28 | 12.47 | 4716.36 | 1451.85 | 320.97
North Reference | 5218.76 | 0 | 0 | 4935 | 1457.97 | 322.32
True | 5318.76 | 0 | 0 | 5035 | 1457.97 | 322.32
Grid Type | 5500 | 0 | 0 | 5216.24 | 1457.97 | 322.32
#VALUE! | 6000 | 0 | 0 | 5716.24 | 1457.97 | 322.32
| 6500 | 0 | 0 | 6216.24 | 1457.97 | 322.32
| 7000 | 0 | 0 | 6716.24 | 1457.97 | 322.32
| 7218.76 | 0 | 0 | 6935 | 1457.97 | 322.32

## Lookup (hidden)
North Reference | RetunValue | Grid Type | ReturnValue | Deviation Indicator | ReturnValue
| 2 |  | 0 |  | 2
True |  | SPCS-Colorado Central-NAD27 |  | Directional
Grid |  | SPCS-Colorado Central-NAD83 |  | High Angle
|  | SPCS-Colorado North-NAD27 |  | Horizontal
SPCS-Colorado North-NAD83
SPCS-Colorado South-NAD27
SPCS-Colorado South-NAD83
UTM-Zone 12 NAD27
UTM-Zone 12 NAD83
UTM-Zone 13 NAD27
UTM-Zone 13 NAD83