## Data
Header Information | measured depth (ft) | inclination (°) | azimuth (°) | true vertical depth (ft) | northing +N/-S (ft) | easting +E/-W (ft)
Operator Name | 0 | 0 | 0 | 0 | 0 | 0
KERR-MCGEE | 100 | 0 | 0 | 100 | 0 | 0
Operator Number | 200 | 0 | 0 | 200 | 0 | 0
47120 | 300 | 0 | 0 | 300 | 0 | 0
Well Name and Number | 400 | 0 | 0 | 400 | 0 | 0
GRENEMYER 35C-3HZ | 500 | 0 | 0 | 500 | 0 | 0
API Number (if available) | 600 | 0 | 0 | 600 | 0 | 0
| 700 | 0 | 0 | 700 | 0 | 0
Location: QQ SEC TWP RGE | 800 | 0 | 0 | 800 | 0 | 0
NENW SEC 34 T1N R67W | 900 | 0 | 0 | 900 | 0 | 0
Citing Type: Planned or Actual | 1000 | 0 | 0 | 1000 | 0 | 0
PLANNED | 1100 | 0 | 0 | 1100 | 0 | 0
Deviation Indicator | 1199 | 0 | 0 | 1199 | 0 | 0
Horizontal | 1300 | 2.02 | 9.31 | 1299.98 | 1.76 | 0.29
North Reference | 1400 | 4.02 | 9.31 | 1399.84 | 6.96 | 1.14
True | 1500 | 6.02 | 9.31 | 1499.45 | 15.59 | 2.55
Grid Type | 1600 | 8.02 | 9.31 | 1598.69 | 27.65 | 4.53
#VALUE! | 1699.08 | 10 | 9.31 | 1696.55 | 42.96 | 7.04
| 1800 | 10 | 9.31 | 1795.93 | 60.26 | 9.87
| 1900 | 10 | 9.31 | 1894.41 | 77.4 | 12.68
| 2000 | 10 | 9.31 | 1992.89 | 94.54 | 15.49
| 2100 | 10 | 9.31 | 2091.37 | 111.68 | 18.3
| 2200 | 10 | 9.31 | 2189.85 | 128.82 | 21.11
| 2300 | 10 | 9.31 | 2288.33 | 145.96 | 23.92
| 2400 | 10 | 9.31 | 2386.81 | 163.1 | 26.73
| 2500 | 10 | 9.31 | 2485.29 | 180.23 | 29.53
| 2600 | 10 | 9.31 | 2583.77 | 197.37 | 32.34
| 2700 | 10 | 9.31 | 2682.25 | 214.51 | 35.15
| 2800 | 10 | 9.31 | 2780.73 | 231.65 | 37.96
| 2900 | 10 | 9.31 | 2879.21 | 248.79 | 40.77
| 3000 | 10 | 9.31 | 2977.69 | 265.93 | 43.58
| 3100 | 10 | 9.31 | 3076.17 | 283.07 | 46.39
| 3200 | 10 | 9.31 | 3174.65 | 300.21 | 49.19
| 3300 | 10 | 9.31 | 3273.13 | 317.35 | 52
| 3400 | 10 | 9.31 | 3371.61 | 334.49 | 54.81
| 3502.39 | 10 | 9.31 | 3472.45 | 352.04 | 57.69
| 3600 | 8.05 | 9.31 | 3568.85 | 367.15 | 60.16
| 3700 | 6.05 | 9.31 | 3668.08 | 379.26 | 62.15
| 3800 | 4.05 | 9.31 | 3767.69 | 387.94 | 63.57
| 3900 | 2.05 | 9.31 | 3867.54 | 393.19 | 64.43
| 4002.48 | 0 | 0 | 3970 | 395 | 64.73
| 4100 | 0 | 0 | 4067.52 | 395 | 64.73
| 4200 | 0 | 0 | 4167.52 | 395 | 64.73
| 4300 | 0 | 0 | 4267.52 | 395 | 64.73
| 4400 | 0 | 0 | 4367.52 | 395 | 64.73
| 4500 | 0 | 0 | 4467.52 | 395 | 64.73
| 4600 | 0 | 0 | 4567.52 | 395 | 64.73
| 4700 | 0 | 0 | 4667.52 | 395 | 64.73
| 4800 | 0 | 0 | 4767.52 | 395 | 64.73
| 4900 | 0 | 0 | 4867.52 | 395 | 64.73
| 5000 | 0 | 0 | 4967.52 | 395 | 64.73
| 5100 | 0 | 0 | 5067.52 | 395 | 64.73
| 5200 | 0 | 0 | 5167.52 | 395 | 64.73
| 5300 | 0 | 0 | 5267.52 | 395 | 64.73
| 5400 | 0 | 0 | 5367.52 | 395 | 64.73
| 5500 | 0 | 0 | 5467.52 | 395 | 64.73
| 5600 | 0 | 0 | 5567.52 | 395 | 64.73
| 5700 | 0 | 0 | 5667.52 | 395 | 64.73
| 5800 | 0 | 0 | 5767.52 | 395 | 64.73
| 5900 | 0 | 0 | 5867.52 | 395 | 64.73
| 6000 | 0 | 0 | 5967.52 | 395 | 64.73
| 6100 | 0 | 0 | 6067.52 | 395 | 64.73
| 6200 | 0 | 0 | 6167.52 | 395 | 64.73
| 6300 | 0 | 0 | 6267.52 | 395 | 64.73
| 6400 | 0 | 0 | 6367.52 | 395 | 64.73
| 6500 | 0 | 0 | 6467.52 | 395 | 64.73
| 6600 | 0 | 0 | 6567.52 | 395 | 64.73
| 6700 | 0 | 0 | 6667.52 | 395 | 64.73
| 6800 | 0 | 0 | 6767.52 | 395 | 64.73
| 6900 | 0 | 0 | 6867.52 | 395 | 64.73
| 7000 | 0 | 0 | 6967.52 | 395 | 64.73
| 7100 | 0 | 0 | 7067.52 | 395 | 64.73
| 7200 | 0 | 0 | 7167.52 | 395 | 64.73
| 7247.52 | 0 | 0 | 7215.04 | 395 | 64.73
| 7250 | 0.25 | 180 | 7217.52 | 394.99 | 64.73
| 7300 | 5.25 | 180 | 7267.45 | 392.6 | 64.73
| 7350 | 10.25 | 180 | 7316.98 | 385.86 | 64.73
| 7400 | 15.25 | 180 | 7365.73 | 374.83 | 64.73
| 7450 | 20.25 | 180 | 7413.33 | 359.59 | 64.73
| 7500 | 25.25 | 180 | 7459.43 | 340.26 | 64.73
| 7550 | 30.25 | 180 | 7503.67 | 316.99 | 64.73
| 7600 | 35.25 | 180 | 7545.71 | 289.95 | 64.73
| 7650 | 40.25 | 180 | 7585.23 | 259.35 | 64.73
| 7700 | 45.25 | 180 | 7621.93 | 225.43 | 64.73
| 7750 | 50.25 | 180 | 7655.54 | 188.43 | 64.73
| 7800 | 55.25 | 180 | 7685.8 | 148.64 | 64.73
| 7850 | 60.25 | 180 | 7712.47 | 106.37 | 64.73
| 7900 | 65.25 | 180 | 7735.36 | 61.93 | 64.73
| 7950 | 70.25 | 180 | 7754.29 | 15.67 | 64.73
| 8000 | 75.25 | 180 | 7769.11 | -32.06 | 64.73
| 8050 | 80.25 | 180 | 7779.72 | -80.91 | 64.73
| 8100 | 85.25 | 180 | 7786.03 | -130.49 | 64.73
| 8147.95 | 90.04 | 180 | 7788 | -178.39 | 64.73
| 8200 | 90.04 | 180 | 7787.96 | -230.44 | 64.73
| 8300 | 90.04 | 180 | 7787.88 | -330.44 | 64.73
| 8400 | 90.04 | 180 | 7787.81 | -430.44 | 64.73
| 8500 | 90.04 | 180 | 7787.73 | -530.44 | 64.73
| 8600 | 90.04 | 180 | 7787.65 | -630.44 | 64.73
| 8700 | 90.04 | 180 | 7787.58 | -730.44 | 64.73
| 8800 | 90.04 | 180 | 7787.5 | -830.44 | 64.73
| 8900 | 90.04 | 180 | 7787.43 | -930.44 | 64.73
| 9000 | 90.04 | 180 | 7787.35 | -1030.44 | 64.73
| 9100 | 90.04 | 180 | 7787.27 | -1130.44 | 64.73
| 9200 | 90.04 | 180 | 7787.2 | -1230.44 | 64.73
| 9300 | 90.04 | 180 | 7787.12 | -1330.44 | 64.73
| 9400 | 90.04 | 180 | 7787.05 | -1430.44 | 64.73
| 9500 | 90.04 | 180 | 7786.97 | -1530.44 | 64.73
| 9600 | 90.04 | 180 | 7786.9 | -1630.44 | 64.73
| 9700 | 90.04 | 180 | 7786.82 | -1730.44 | 64.73
| 9800 | 90.04 | 180 | 7786.74 | -1830.44 | 64.73
| 9900 | 90.04 | 180 | 7786.67 | -1930.44 | 64.73
| 10000 | 90.04 | 180 | 7786.59 | -2030.44 | 64.73
| 10100 | 90.04 | 180 | 7786.52 | -2130.44 | 64.73
| 10200 | 90.04 | 180 | 7786.44 | -2230.44 | 64.73
| 10300 | 90.04 | 180 | 7786.36 | -2330.44 | 64.73
| 10400 | 90.04 | 180 | 7786.29 | -2430.44 | 64.73
| 10500 | 90.04 | 180 | 7786.21 | -2530.44 | 64.73
| 10600 | 90.04 | 180 | 7786.14 | -2630.44 | 64.73
| 10700 | 90.04 | 180 | 7786.06 | -2730.44 | 64.73
| 10800 | 90.04 | 180 | 7785.98 | -2830.44 | 64.73
| 10900 | 90.04 | 180 | 7785.91 | -2930.44 | 64.73
| 11000 | 90.04 | 180 | 7785.83 | -3030.44 | 64.73
| 11100 | 90.04 | 180 | 7785.76 | -3130.44 | 64.73
| 11200 | 90.04 | 180 | 7785.68 | -3230.44 | 64.73
| 11300 | 90.04 | 180 | 7785.6 | -3330.44 | 64.73
| 11400 | 90.04 | 180 | 7785.53 | -3430.44 | 64.73
| 11500 | 90.04 | 180 | 7785.45 | -3530.44 | 64.73
| 11600 | 90.04 | 180 | 7785.38 | -3630.44 | 64.73
| 11700 | 90.04 | 180 | 7785.3 | -3730.44 | 64.73
| 11800 | 90.04 | 180 | 7785.22 | -3830.44 | 64.73
| 11900 | 90.04 | 180 | 7785.15 | -3930.44 | 64.73
| 12000 | 90.04 | 180 | 7785.07 | -4030.44 | 64.73
| 12100 | 90.04 | 180 | 7785 | -4130.44 | 64.73
| 12200 | 90.04 | 180 | 7784.92 | -4230.44 | 64.73
| 12300 | 90.04 | 180 | 7784.85 | -4330.44 | 64.73
| 12400 | 90.04 | 180 | 7784.77 | -4430.44 | 64.73
| 12500 | 90.04 | 180 | 7784.69 | -4530.44 | 64.73
| 12600 | 90.04 | 180 | 7784.62 | -4630.44 | 64.73
| 12700 | 90.04 | 180 | 7784.54 | -4730.44 | 64.73
| 12800 | 90.04 | 180 | 7784.47 | -4830.44 | 64.73
| 12900 | 90.04 | 180 | 7784.39 | -4930.44 | 64.73
| 13000 | 90.04 | 180 | 7784.31 | -5030.44 | 64.73
| 13100 | 90.04 | 180 | 7784.24 | -5130.44 | 64.73
| 13200 | 90.04 | 180 | 7784.16 | -5230.44 | 64.73
| 13300 | 90.04 | 180 | 7784.09 | -5330.44 | 64.73
| 13400 | 90.04 | 180 | 7784.01 | -5430.44 | 64.73
| 13500 | 90.04 | 180 | 7783.93 | -5530.44 | 64.73
| 13600 | 90.04 | 180 | 7783.86 | -5630.44 | 64.73
| 13700 | 90.04 | 180 | 7783.78 | -5730.44 | 64.73
| 13800 | 90.04 | 180 | 7783.71 | -5830.44 | 64.73
| 13900 | 90.04 | 180 | 7783.63 | -5930.44 | 64.73
| 14000 | 90.04 | 180 | 7783.55 | -6030.44 | 64.73
| 14100 | 90.04 | 180 | 7783.48 | -6130.44 | 64.73
| 14200 | 90.04 | 180 | 7783.4 | -6230.44 | 64.73
| 14300 | 90.04 | 180 | 7783.33 | -6330.44 | 64.73
| 14400 | 90.04 | 180 | 7783.25 | -6430.44 | 64.73
| 14500 | 90.04 | 180 | 7783.17 | -6530.44 | 64.73
| 14600 | 90.04 | 180 | 7783.1 | -6630.44 | 64.73
| 14700 | 90.04 | 180 | 7783.02 | -6730.44 | 64.73
| 14800 | 90.04 | 180 | 7782.95 | -6830.44 | 64.73
| 14900 | 90.04 | 180 | 7782.87 | -6930.44 | 64.73
| 15000 | 90.04 | 180 | 7782.8 | -7030.44 | 64.73
| 15100 | 90.04 | 180 | 7782.72 | -7130.44 | 64.73
| 15200 | 90.04 | 180 | 7782.64 | -7230.44 | 64.73
| 15300 | 90.04 | 180 | 7782.57 | -7330.44 | 64.73
| 15400 | 90.04 | 180 | 7782.49 | -7430.44 | 64.73
| 15500 | 90.04 | 180 | 7782.42 | -7530.44 | 64.73
| 15600 | 90.04 | 180 | 7782.34 | -7630.44 | 64.73
| 15700 | 90.04 | 180 | 7782.26 | -7730.44 | 64.73
| 15800 | 90.04 | 180 | 7782.19 | -7830.44 | 64.73
| 15900 | 90.04 | 180 | 7782.11 | -7930.44 | 64.73
| 16000 | 90.04 | 180 | 7782.04 | -8030.44 | 64.73
| 16100 | 90.04 | 180 | 7781.96 | -8130.44 | 64.73
| 16200 | 90.04 | 180 | 7781.88 | -8230.44 | 64.73
| 16300 | 90.04 | 180 | 7781.81 | -8330.44 | 64.73
| 16400 | 90.04 | 180 | 7781.73 | -8430.44 | 64.73
| 16500 | 90.04 | 180 | 7781.66 | -8530.44 | 64.73
| 16600 | 90.04 | 180 | 7781.58 | -8630.44 | 64.73
| 16700 | 90.04 | 180 | 7781.5 | -8730.44 | 64.73
| 16800 | 90.04 | 180 | 7781.43 | -8830.44 | 64.73
| 16900 | 90.04 | 180 | 7781.35 | -8930.44 | 64.73
| 17000 | 90.04 | 180 | 7781.28 | -9030.44 | 64.73
| 17100 | 90.04 | 180 | 7781.2 | -9130.44 | 64.73
| 17200 | 90.04 | 180 | 7781.12 | -9230.44 | 64.73
| 17300 | 90.04 | 180 | 7781.05 | -9330.44 | 64.73
| 17364.19 | 90.04 | 180 | 7781 | -9394.63 | 64.73

## Lookup (hidden)
North Reference | RetunValue | Grid Type | ReturnValue | Deviation Indicator | ReturnValue
| 2 |  | 0 |  | 4
True |  | SPCS-Colorado Central-NAD27 |  | Directional
Grid |  | SPCS-Colorado Central-NAD83 |  | High Angle
|  | SPCS-Colorado North-NAD27 |  | Horizontal
SPCS-Colorado North-NAD83
SPCS-Colorado South-NAD27
SPCS-Colorado South-NAD83
UTM-Zone 12 NAD27
UTM-Zone 12 NAD83
UTM-Zone 13 NAD27
UTM-Zone 13 NAD83