## Data
Header Information | measured depth (ft) | inclination (°) | azimuth (°) | true vertical depth (ft) | northing +N/-S (ft) | easting +E/-W (ft)
Operator Name | 0 | 0 | 0 | 0 | 0 | 0
KERR-MCGEE | 100 | 0 | 0 | 100 | 0 | 0
Operator Number | 200 | 0 | 0 | 200 | 0 | 0
47120 | 300 | 0 | 0 | 300 | 0 | 0
Well Name and Number | 400 | 0 | 0 | 400 | 0 | 0
GRENEMYER 35N-3HZ | 500 | 0 | 0 | 500 | 0 | 0
API Number (if available) | 600 | 0 | 0 | 600 | 0 | 0
| 700 | 0 | 0 | 700 | 0 | 0
Location: QQ SEC TWP RGE | 800 | 0 | 0 | 800 | 0 | 0
NENW SEC 34 T1N R67W | 900 | 0 | 0 | 900 | 0 | 0
Citing Type: Planned or Actual | 1000 | 0 | 0 | 1000 | 0 | 0
PLANNED | 1100 | 0 | 0 | 1100 | 0 | 0
Deviation Indicator | 1199 | 0 | 0 | 1199 | 0 | 0
Horizontal | 1300 | 2.02 | 51.18 | 1299.98 | 1.12 | 1.39
North Reference | 1400 | 4.02 | 51.18 | 1399.84 | 4.42 | 5.49
True | 1500 | 6.02 | 51.18 | 1499.45 | 9.9 | 12.31
Grid Type | 1600 | 8.02 | 51.18 | 1598.69 | 17.56 | 21.83
#VALUE! | 1699.12 | 10 | 51.18 | 1696.58 | 27.29 | 33.93
| 1800 | 10 | 51.18 | 1795.93 | 38.28 | 47.58
| 1900 | 10 | 51.18 | 1894.41 | 49.17 | 61.11
| 2000 | 10 | 51.18 | 1992.89 | 60.05 | 74.64
| 2100 | 10 | 51.18 | 2091.37 | 70.94 | 88.18
| 2200 | 10 | 51.18 | 2189.85 | 81.83 | 101.71
| 2300 | 10 | 51.18 | 2288.33 | 92.72 | 115.24
| 2400 | 10 | 51.18 | 2386.81 | 103.6 | 128.78
| 2500 | 10 | 51.18 | 2485.29 | 114.49 | 142.31
| 2600 | 10 | 51.18 | 2583.77 | 125.38 | 155.84
| 2700 | 10 | 51.18 | 2682.25 | 136.27 | 169.37
| 2800 | 10 | 51.18 | 2780.73 | 147.15 | 182.91
| 2900 | 10 | 51.18 | 2879.21 | 158.04 | 196.44
| 3000 | 10 | 51.18 | 2977.69 | 168.93 | 209.97
| 3100 | 10 | 51.18 | 3076.17 | 179.82 | 223.51
| 3200 | 10 | 51.18 | 3174.65 | 190.71 | 237.04
| 3300 | 10 | 51.18 | 3273.13 | 201.59 | 250.57
| 3400 | 10 | 51.18 | 3371.61 | 212.48 | 264.1
| 3500 | 10 | 51.18 | 3470.09 | 223.37 | 277.64
| 3600 | 10 | 51.18 | 3568.57 | 234.26 | 291.17
| 3700 | 10 | 51.18 | 3667.05 | 245.14 | 304.7
| 3800 | 10 | 51.18 | 3765.53 | 256.03 | 318.24
| 3900 | 10 | 51.18 | 3864.01 | 266.92 | 331.77
| 4000 | 10 | 51.18 | 3962.49 | 277.81 | 345.3
| 4100 | 10 | 51.18 | 4060.97 | 288.69 | 358.83
| 4200 | 10 | 51.18 | 4159.45 | 299.58 | 372.37
| 4300 | 10 | 51.18 | 4257.93 | 310.47 | 385.9
| 4400 | 10 | 51.18 | 4356.41 | 321.36 | 399.43
| 4500 | 10 | 51.18 | 4454.89 | 332.24 | 412.96
| 4600 | 10 | 51.18 | 4553.37 | 343.13 | 426.5
| 4700 | 10 | 51.18 | 4651.85 | 354.02 | 440.03
| 4779.78 | 10 | 51.18 | 4730.42 | 362.71 | 450.83
| 4800 | 9.6 | 51.18 | 4750.34 | 364.86 | 453.51
| 4900 | 7.6 | 51.18 | 4849.22 | 374.23 | 465.16
| 5000 | 5.6 | 51.18 | 4948.55 | 381.44 | 474.11
| 5100 | 3.6 | 51.18 | 5048.22 | 386.46 | 480.35
| 5200 | 1.6 | 51.18 | 5148.11 | 389.3 | 483.89
| 5279.9 | 0 | 0 | 5228 | 390 | 484.75
| 5300 | 0 | 0 | 5248.1 | 390 | 484.75
| 5400 | 0 | 0 | 5348.1 | 390 | 484.75
| 5500 | 0 | 0 | 5448.1 | 390 | 484.75
| 5600 | 0 | 0 | 5548.1 | 390 | 484.75
| 5700 | 0 | 0 | 5648.1 | 390 | 484.75
| 5800 | 0 | 0 | 5748.1 | 390 | 484.75
| 5900 | 0 | 0 | 5848.1 | 390 | 484.75
| 6000 | 0 | 0 | 5948.1 | 390 | 484.75
| 6100 | 0 | 0 | 6048.1 | 390 | 484.75
| 6200 | 0 | 0 | 6148.1 | 390 | 484.75
| 6300 | 0 | 0 | 6248.1 | 390 | 484.75
| 6400 | 0 | 0 | 6348.1 | 390 | 484.75
| 6500 | 0 | 0 | 6448.1 | 390 | 484.75
| 6600 | 0 | 0 | 6548.1 | 390 | 484.75
| 6700 | 0 | 0 | 6648.1 | 390 | 484.75
| 6800 | 0 | 0 | 6748.1 | 390 | 484.75
| 6900 | 0 | 0 | 6848.1 | 390 | 484.75
| 7000 | 0 | 0 | 6948.1 | 390 | 484.75
| 7019.94 | 0 | 0 | 6968.04 | 390 | 484.75
| 7050 | 3.01 | 180 | 6998.09 | 389.21 | 484.75
| 7100 | 8.01 | 180 | 7047.84 | 384.42 | 484.75
| 7150 | 13.01 | 180 | 7096.99 | 375.3 | 484.75
| 7200 | 18.01 | 180 | 7145.15 | 361.94 | 484.75
| 7250 | 23.01 | 180 | 7191.97 | 344.43 | 484.75
| 7300 | 28.01 | 180 | 7237.08 | 322.9 | 484.75
| 7350 | 33.01 | 180 | 7280.15 | 297.53 | 484.75
| 7400 | 38.01 | 180 | 7320.84 | 268.5 | 484.75
| 7450 | 43.01 | 180 | 7358.84 | 236.03 | 484.75
| 7500 | 48.01 | 180 | 7393.87 | 200.38 | 484.75
| 7550 | 53.01 | 180 | 7425.66 | 161.81 | 484.75
| 7600 | 58.01 | 180 | 7453.97 | 120.61 | 484.75
| 7650 | 63.01 | 180 | 7478.58 | 77.1 | 484.75
| 7700 | 68.01 | 180 | 7499.3 | 31.62 | 484.75
| 7750 | 73.01 | 180 | 7515.98 | -15.5 | 484.75
| 7800 | 78.01 | 180 | 7528.49 | -63.89 | 484.75
| 7850 | 83.01 | 180 | 7536.73 | -113.19 | 484.75
| 7900 | 88.01 | 180 | 7540.65 | -163.02 | 484.75
| 7920.75 | 90.08 | 180 | 7541 | -183.77 | 484.75
| 8000 | 90.08 | 180 | 7540.89 | -263.02 | 484.75
| 8100 | 90.08 | 180 | 7540.74 | -363.02 | 484.75
| 8200 | 90.08 | 180 | 7540.6 | -463.02 | 484.75
| 8300 | 90.08 | 180 | 7540.46 | -563.02 | 484.75
| 8400 | 90.08 | 180 | 7540.32 | -663.02 | 484.75
| 8500 | 90.08 | 180 | 7540.18 | -763.02 | 484.75
| 8600 | 90.08 | 180 | 7540.04 | -863.02 | 484.75
| 8700 | 90.08 | 180 | 7539.9 | -963.02 | 484.75
| 8800 | 90.08 | 180 | 7539.76 | -1063.02 | 484.75
| 8900 | 90.08 | 180 | 7539.62 | -1163.02 | 484.75
| 9000 | 90.08 | 180 | 7539.47 | -1263.02 | 484.75
| 9100 | 90.08 | 180 | 7539.33 | -1363.02 | 484.75
| 9200 | 90.08 | 180 | 7539.19 | -1463.02 | 484.75
| 9300 | 90.08 | 180 | 7539.05 | -1563.02 | 484.75
| 9400 | 90.08 | 180 | 7538.91 | -1663.02 | 484.75
| 9500 | 90.08 | 180 | 7538.77 | -1763.02 | 484.75
| 9600 | 90.08 | 180 | 7538.63 | -1863.02 | 484.75
| 9700 | 90.08 | 180 | 7538.49 | -1963.02 | 484.75
| 9800 | 90.08 | 180 | 7538.35 | -2063.02 | 484.75
| 9900 | 90.08 | 180 | 7538.2 | -2163.02 | 484.75
| 10000 | 90.08 | 180 | 7538.06 | -2263.02 | 484.75
| 10100 | 90.08 | 180 | 7537.92 | -2363.02 | 484.75
| 10200 | 90.08 | 180 | 7537.78 | -2463.02 | 484.75
| 10300 | 90.08 | 180 | 7537.64 | -2563.02 | 484.75
| 10400 | 90.08 | 180 | 7537.5 | -2663.02 | 484.75
| 10500 | 90.08 | 180 | 7537.36 | -2763.02 | 484.75
| 10600 | 90.08 | 180 | 7537.22 | -2863.02 | 484.75
| 10700 | 90.08 | 180 | 7537.08 | -2963.02 | 484.75
| 10800 | 90.08 | 180 | 7536.93 | -3063.02 | 484.75
| 10900 | 90.08 | 180 | 7536.79 | -3163.02 | 484.75
| 11000 | 90.08 | 180 | 7536.65 | -3263.02 | 484.75
| 11100 | 90.08 | 180 | 7536.51 | -3363.02 | 484.75
| 11200 | 90.08 | 180 | 7536.37 | -3463.02 | 484.75
| 11300 | 90.08 | 180 | 7536.23 | -3563.02 | 484.75
| 11400 | 90.08 | 180 | 7536.09 | -3663.02 | 484.75
| 11500 | 90.08 | 180 | 7535.95 | -3763.02 | 484.75
| 11600 | 90.08 | 180 | 7535.81 | -3863.02 | 484.75
| 11700 | 90.08 | 180 | 7535.66 | -3963.02 | 484.75
| 11800 | 90.08 | 180 | 7535.52 | -4063.02 | 484.75
| 11900 | 90.08 | 180 | 7535.38 | -4163.02 | 484.75
| 12000 | 90.08 | 180 | 7535.24 | -4263.02 | 484.75
| 12100 | 90.08 | 180 | 7535.1 | -4363.02 | 484.75
| 12200 | 90.08 | 180 | 7534.96 | -4463.02 | 484.75
| 12300 | 90.08 | 180 | 7534.82 | -4563.02 | 484.75
| 12400 | 90.08 | 180 | 7534.68 | -4663.02 | 484.75
| 12500 | 90.08 | 180 | 7534.54 | -4763.02 | 484.75
| 12600 | 90.08 | 180 | 7534.39 | -4863.02 | 484.75
| 12700 | 90.08 | 180 | 7534.25 | -4963.02 | 484.75
| 12800 | 90.08 | 180 | 7534.11 | -5063.02 | 484.75
| 12900 | 90.08 | 180 | 7533.97 | -5163.02 | 484.75
| 13000 | 90.08 | 180 | 7533.83 | -5263.02 | 484.75
| 13100 | 90.08 | 180 | 7533.69 | -5363.02 | 484.75
| 13200 | 90.08 | 180 | 7533.55 | -5463.02 | 484.75
| 13300 | 90.08 | 180 | 7533.41 | -5563.02 | 484.75
| 13400 | 90.08 | 180 | 7533.26 | -5663.02 | 484.75
| 13500 | 90.08 | 180 | 7533.12 | -5763.02 | 484.75
| 13600 | 90.08 | 180 | 7532.98 | -5863.02 | 484.75
| 13700 | 90.08 | 180 | 7532.84 | -5963.02 | 484.75
| 13800 | 90.08 | 180 | 7532.7 | -6063.01 | 484.75
| 13900 | 90.08 | 180 | 7532.56 | -6163.01 | 484.75
| 14000 | 90.08 | 180 | 7532.42 | -6263.01 | 484.75
| 14100 | 90.08 | 180 | 7532.28 | -6363.01 | 484.75
| 14200 | 90.08 | 180 | 7532.14 | -6463.01 | 484.75
| 14300 | 90.08 | 180 | 7531.99 | -6563.01 | 484.75
| 14400 | 90.08 | 180 | 7531.85 | -6663.01 | 484.75
| 14500 | 90.08 | 180 | 7531.71 | -6763.01 | 484.75
| 14600 | 90.08 | 180 | 7531.57 | -6863.01 | 484.75
| 14700 | 90.08 | 180 | 7531.43 | -6963.01 | 484.75
| 14800 | 90.08 | 180 | 7531.29 | -7063.01 | 484.75
| 14900 | 90.08 | 180 | 7531.15 | -7163.01 | 484.75
| 15000 | 90.08 | 180 | 7531.01 | -7263.01 | 484.75
| 15100 | 90.08 | 180 | 7530.87 | -7363.01 | 484.75
| 15200 | 90.08 | 180 | 7530.72 | -7463.01 | 484.75
| 15300 | 90.08 | 180 | 7530.58 | -7563.01 | 484.75
| 15400 | 90.08 | 180 | 7530.44 | -7663.01 | 484.75
| 15500 | 90.08 | 180 | 7530.3 | -7763.01 | 484.75
| 15600 | 90.08 | 180 | 7530.16 | -7863.01 | 484.75
| 15700 | 90.08 | 180 | 7530.02 | -7963.01 | 484.75
| 15800 | 90.08 | 180 | 7529.88 | -8063.01 | 484.75
| 15900 | 90.08 | 180 | 7529.74 | -8163.01 | 484.75
| 16000 | 90.08 | 180 | 7529.6 | -8263.01 | 484.75
| 16100 | 90.08 | 180 | 7529.45 | -8363.01 | 484.75
| 16200 | 90.08 | 180 | 7529.31 | -8463.01 | 484.75
| 16300 | 90.08 | 180 | 7529.17 | -8563.01 | 484.75
| 16400 | 90.08 | 180 | 7529.03 | -8663.01 | 484.75
| 16500 | 90.08 | 180 | 7528.89 | -8763.01 | 484.75
| 16600 | 90.08 | 180 | 7528.75 | -8863.01 | 484.75
| 16700 | 90.08 | 180 | 7528.61 | -8963.01 | 484.75
| 16800 | 90.08 | 180 | 7528.47 | -9063.01 | 484.75
| 16900 | 90.08 | 180 | 7528.33 | -9163.01 | 484.75
| 17000 | 90.08 | 180 | 7528.18 | -9263.01 | 484.75
| 17100 | 90.08 | 180 | 7528.04 | -9363.01 | 484.75
| 17130.88 | 90.08 | 180 | 7528 | -9393.89 | 484.75

## Lookup (hidden)
North Reference | RetunValue | Grid Type | ReturnValue | Deviation Indicator | ReturnValue
| 2 |  | 0 |  | 4
True |  | SPCS-Colorado Central-NAD27 |  | Directional
Grid |  | SPCS-Colorado Central-NAD83 |  | High Angle
|  | SPCS-Colorado North-NAD27 |  | Horizontal
SPCS-Colorado North-NAD83
SPCS-Colorado South-NAD27
SPCS-Colorado South-NAD83
UTM-Zone 12 NAD27
UTM-Zone 12 NAD83
UTM-Zone 13 NAD27
UTM-Zone 13 NAD83