## Data
Header Information | measured depth (ft) | inclination (°) | azimuth (°) | true vertical depth (ft) | northing +N/-S (ft) | easting +E/-W (ft)
Operator Name | 0 | 0 | 0 | 0 | 0 | 0
KERR-MCGEE | 100 | 0 | 0 | 100 | 0 | 0
Operator Number | 200 | 0 | 0 | 200 | 0 | 0
47120 | 300 | 0 | 0 | 300 | 0 | 0
Well Name and Number | 400 | 0 | 0 | 400 | 0 | 0
NRC-4N-8HZ | 500 | 0 | 0 | 500 | 0 | 0
API Number (if available) | 600 | 0 | 0 | 600 | 0 | 0
| 700 | 0 | 0 | 700 | 0 | 0
Location: QQ SEC TWP RGE | 800 | 0 | 0 | 800 | 0 | 0
SWSW SEC 8 T1N R67W | 817 | 0 | 0 | 817 | 0 | 0
Citing Type: Planned or Actual | 900 | 1.66 | 178.57 | 899.99 | -1.2 | 0.03
PLANNED | 1000 | 3.66 | 178.57 | 999.88 | -5.84 | 0.15
Deviation Indicator | 1100 | 5.66 | 178.57 | 1099.54 | -13.96 | 0.35
Directional | 1200 | 7.66 | 178.57 | 1198.86 | -25.56 | 0.64
North Reference | 1300 | 9.66 | 178.57 | 1297.71 | -40.61 | 1.01
True | 1316.84 | 10 | 178.57 | 1314.3 | -43.48 | 1.08
Grid Type | 1400 | 10 | 178.57 | 1396.21 | -57.91 | 1.44
#VALUE! | 1500 | 10 | 178.57 | 1494.69 | -75.27 | 1.88
| 1600 | 10 | 178.57 | 1593.17 | -92.62 | 2.31
| 1700 | 10 | 178.57 | 1691.65 | -109.97 | 2.74
| 1800 | 10 | 178.57 | 1790.13 | -127.33 | 3.17
| 1900 | 10 | 178.57 | 1888.61 | -144.68 | 3.61
| 2000 | 10 | 178.57 | 1987.1 | -162.04 | 4.04
| 2100 | 10 | 178.57 | 2085.58 | -179.39 | 4.47
| 2200 | 10 | 178.57 | 2184.06 | -196.74 | 4.9
| 2300 | 10 | 178.57 | 2282.54 | -214.1 | 5.34
| 2400 | 10 | 178.57 | 2381.02 | -231.45 | 5.77
| 2500 | 10 | 178.57 | 2479.5 | -248.8 | 6.2
| 2600 | 10 | 178.57 | 2577.99 | -266.16 | 6.63
| 2700 | 10 | 178.57 | 2676.47 | -283.51 | 7.06
| 2800 | 10 | 178.57 | 2774.95 | -300.87 | 7.5
| 2900 | 10 | 178.57 | 2873.43 | -318.22 | 7.93
| 3000 | 10 | 178.57 | 2971.91 | -335.57 | 8.36
| 3100 | 10 | 178.57 | 3070.4 | -352.93 | 8.79
| 3200 | 10 | 178.57 | 3168.88 | -370.28 | 9.23
| 3300 | 10 | 178.57 | 3267.36 | -387.64 | 9.66
| 3400 | 10 | 178.57 | 3365.84 | -404.99 | 10.09
| 3500 | 10 | 178.57 | 3464.32 | -422.34 | 10.52
| 3600 | 10 | 178.57 | 3562.8 | -439.7 | 10.96
| 3700 | 10 | 178.57 | 3661.29 | -457.05 | 11.39
| 3800 | 10 | 178.57 | 3759.77 | -474.4 | 11.82
| 3900 | 10 | 178.57 | 3858.25 | -491.76 | 12.25
| 4000 | 10 | 178.57 | 3956.73 | -509.11 | 12.69
| 4100 | 10 | 178.57 | 4055.21 | -526.47 | 13.12
| 4200 | 10 | 178.57 | 4153.69 | -543.82 | 13.55
| 4300 | 10 | 178.57 | 4252.18 | -561.17 | 13.98
| 4400 | 10 | 178.57 | 4350.66 | -578.53 | 14.42
| 4500 | 10 | 178.57 | 4449.14 | -595.88 | 14.85
| 4600 | 10 | 178.57 | 4547.62 | -613.24 | 15.28
| 4700 | 10 | 178.57 | 4646.1 | -630.59 | 15.71
| 4800 | 10 | 178.57 | 4744.59 | -647.94 | 16.15
| 4900 | 10 | 178.57 | 4843.07 | -665.3 | 16.58
| 5000 | 10 | 178.57 | 4941.55 | -682.65 | 17.01
| 5100 | 10 | 178.57 | 5040.03 | -700 | 17.44
| 5200 | 10 | 178.57 | 5138.51 | -717.36 | 17.88
| 5300 | 10 | 178.57 | 5236.99 | -734.71 | 18.31
| 5400 | 10 | 178.57 | 5335.48 | -752.07 | 18.74
| 5500 | 10 | 178.57 | 5433.96 | -769.42 | 19.17
| 5600 | 10 | 178.57 | 5532.44 | -786.77 | 19.61
| 5700 | 10 | 178.57 | 5630.92 | -804.13 | 20.04
| 5800 | 10 | 178.57 | 5729.4 | -821.48 | 20.47
| 5900 | 10 | 178.57 | 5827.88 | -838.83 | 20.9
| 6000 | 10 | 178.57 | 5926.37 | -856.19 | 21.34
| 6100 | 10 | 178.57 | 6024.85 | -873.54 | 21.77
| 6134.44 | 10 | 178.57 | 6058.77 | -879.52 | 21.92
| 6200 | 8.69 | 178.57 | 6123.45 | -890.16 | 22.18
| 6300 | 6.69 | 178.57 | 6222.55 | -903.53 | 22.51
| 6400 | 4.69 | 178.57 | 6322.05 | -913.43 | 22.76
| 6500 | 2.69 | 178.57 | 6421.84 | -919.85 | 22.92
| 6600 | 0.69 | 178.57 | 6521.79 | -922.8 | 22.99
| 6634.28 | 0 | 0 | 6556.07 | -923 | 23
| 6700 | 0 | 0 | 6621.79 | -923 | 23
| 6800 | 0 | 0 | 6721.79 | -923 | 23
| 6900 | 0 | 0 | 6821.79 | -923 | 23
| 7000 | 0 | 0 | 6921.79 | -923 | 23
| 7013.25 | 0 | 0 | 6935.04 | -923 | 23
| 7050 | 3.68 | 0.14 | 6971.77 | -921.82 | 23
| 7100 | 8.68 | 0.14 | 7021.46 | -916.44 | 23.02
| 7150 | 13.68 | 0.14 | 7070.5 | -906.76 | 23.04
| 7200 | 18.68 | 0.14 | 7118.5 | -892.83 | 23.07
| 7250 | 23.68 | 0.14 | 7165.11 | -874.78 | 23.12
| 7300 | 28.68 | 0.14 | 7209.97 | -852.73 | 23.17
| 7350 | 33.68 | 0.14 | 7252.74 | -826.85 | 23.23
| 7400 | 38.68 | 0.14 | 7293.08 | -797.35 | 23.31
| 7450 | 43.68 | 0.14 | 7330.71 | -764.44 | 23.39
| 7500 | 48.68 | 0.14 | 7365.32 | -728.38 | 23.47
| 7550 | 53.68 | 0.14 | 7396.66 | -689.44 | 23.57
| 7600 | 58.68 | 0.14 | 7424.48 | -647.92 | 23.67
| 7650 | 63.68 | 0.14 | 7448.58 | -604.13 | 23.77
| 7700 | 68.68 | 0.14 | 7468.77 | -558.4 | 23.89
| 7750 | 73.68 | 0.14 | 7484.9 | -511.09 | 24
| 7800 | 78.68 | 0.14 | 7496.84 | -462.55 | 24.12
| 7850 | 83.68 | 0.14 | 7504.51 | -413.16 | 24.24
| 7900 | 88.68 | 0.14 | 7507.84 | -363.29 | 24.36
| 7913.57 | 90.03 | 0.14 | 7508 | -349.72 | 24.39
| 8000 | 90.03 | 0.14 | 7507.95 | -263.29 | 24.6
| 8100 | 90.03 | 0.14 | 7507.89 | -163.29 | 24.84
| 8200 | 90.03 | 0.14 | 7507.84 | -63.29 | 25.09
| 8300 | 90.03 | 0.14 | 7507.78 | 36.71 | 25.33
| 8400 | 90.03 | 0.14 | 7507.72 | 136.71 | 25.57
| 8500 | 90.03 | 0.14 | 7507.66 | 236.71 | 25.82
| 8600 | 90.03 | 0.14 | 7507.61 | 336.71 | 26.06
| 8700 | 90.03 | 0.14 | 7507.55 | 436.71 | 26.3
| 8800 | 90.03 | 0.14 | 7507.49 | 536.71 | 26.54
| 8900 | 90.03 | 0.14 | 7507.44 | 636.71 | 26.79
| 9000 | 90.03 | 0.14 | 7507.38 | 736.71 | 27.03
| 9100 | 90.03 | 0.14 | 7507.32 | 836.71 | 27.27
| 9200 | 90.03 | 0.14 | 7507.27 | 936.71 | 27.52
| 9300 | 90.03 | 0.14 | 7507.21 | 1036.7 | 27.76
| 9400 | 90.03 | 0.14 | 7507.15 | 1136.7 | 28
| 9500 | 90.03 | 0.14 | 7507.1 | 1236.7 | 28.24
| 9600 | 90.03 | 0.14 | 7507.04 | 1336.7 | 28.49
| 9700 | 90.03 | 0.14 | 7506.98 | 1436.7 | 28.73
| 9800 | 90.03 | 0.14 | 7506.93 | 1536.7 | 28.97
| 9900 | 90.03 | 0.14 | 7506.87 | 1636.7 | 29.22
| 10000 | 90.03 | 0.14 | 7506.81 | 1736.7 | 29.46
| 10100 | 90.03 | 0.14 | 7506.76 | 1836.7 | 29.7
| 10200 | 90.03 | 0.14 | 7506.7 | 1936.7 | 29.94
| 10300 | 90.03 | 0.14 | 7506.64 | 2036.7 | 30.19
| 10400 | 90.03 | 0.14 | 7506.59 | 2136.7 | 30.43
| 10500 | 90.03 | 0.14 | 7506.53 | 2236.7 | 30.67
| 10600 | 90.03 | 0.14 | 7506.47 | 2336.7 | 30.92
| 10700 | 90.03 | 0.14 | 7506.42 | 2436.7 | 31.16
| 10800 | 90.03 | 0.14 | 7506.36 | 2536.7 | 31.4
| 10900 | 90.03 | 0.14 | 7506.3 | 2636.7 | 31.64
| 11000 | 90.03 | 0.14 | 7506.25 | 2736.7 | 31.89
| 11100 | 90.03 | 0.14 | 7506.19 | 2836.7 | 32.13
| 11200 | 90.03 | 0.14 | 7506.13 | 2936.7 | 32.37
| 11300 | 90.03 | 0.14 | 7506.08 | 3036.7 | 32.62
| 11400 | 90.03 | 0.14 | 7506.02 | 3136.7 | 32.86
| 11500 | 90.03 | 0.14 | 7505.96 | 3236.7 | 33.1
| 11600 | 90.03 | 0.14 | 7505.91 | 3336.7 | 33.34
| 11700 | 90.03 | 0.14 | 7505.85 | 3436.7 | 33.59
| 11800 | 90.03 | 0.14 | 7505.79 | 3536.7 | 33.83
| 11900 | 90.03 | 0.14 | 7505.74 | 3636.7 | 34.07
| 12000 | 90.03 | 0.14 | 7505.68 | 3736.7 | 34.32
| 12100 | 90.03 | 0.14 | 7505.62 | 3836.7 | 34.56
| 12200 | 90.03 | 0.14 | 7505.57 | 3936.7 | 34.8
| 12300 | 90.03 | 0.14 | 7505.51 | 4036.7 | 35.04
| 12400 | 90.03 | 0.14 | 7505.45 | 4136.7 | 35.29
| 12500 | 90.03 | 0.14 | 7505.4 | 4236.69 | 35.53
| 12600 | 90.03 | 0.14 | 7505.34 | 4336.69 | 35.77
| 12700 | 90.03 | 0.14 | 7505.28 | 4436.69 | 36.02
| 12800 | 90.03 | 0.14 | 7505.22 | 4536.69 | 36.26
| 12900 | 90.03 | 0.14 | 7505.17 | 4636.69 | 36.5
| 13000 | 90.03 | 0.14 | 7505.11 | 4736.69 | 36.74
| 13100 | 90.03 | 0.14 | 7505.05 | 4836.69 | 36.99
| 13196.36 | 90.03 | 0.14 | 7505 | 4933.05 | 37.22

## Lookup (hidden)
North Reference | RetunValue | Grid Type | ReturnValue | Deviation Indicator | ReturnValue
| 2 |  | 0 |  | 2
True |  | SPCS-Colorado Central-NAD27 |  | Directional
Grid |  | SPCS-Colorado Central-NAD83 |  | High Angle
|  | SPCS-Colorado North-NAD27 |  | Horizontal
SPCS-Colorado North-NAD83
SPCS-Colorado South-NAD27
SPCS-Colorado South-NAD83
UTM-Zone 12 NAD27
UTM-Zone 12 NAD83
UTM-Zone 13 NAD27
UTM-Zone 13 NAD83