## Data
Header Information | measured depth (ft) | inclination (°) | azimuth (°) | true vertical depth (ft) | northing +N/-S (ft) | easting +E/-W (ft)
Operator Name | 0 | 0 | 0 | 0 | 0 | 0
KERR-MCGEE | 100 | 0 | 0 | 100 | 0 | 0
Operator Number | 200 | 0 | 0 | 200 | 0 | 0
47120 | 300 | 0 | 0 | 300 | 0 | 0
Well Name and Number | 400 | 0 | 0 | 400 | 0 | 0
NRC-30C-8HZ | 500 | 0 | 0 | 500 | 0 | 0
API Number (if available) | 600 | 0 | 0 | 600 | 0 | 0
| 700 | 0 | 0 | 700 | 0 | 0
Location: QQ SEC TWP RGE | 800 | 0 | 0 | 800 | 0 | 0
SWSW SEC 8 T1N R67W | 817 | 0 | 0 | 817 | 0 | 0
Citing Type: Planned or Actual | 900 | 1.66 | 205.95 | 899.99 | -1.08 | -0.53
PLANNED | 1000 | 3.66 | 205.95 | 999.88 | -5.25 | -2.56
Deviation Indicator | 1100 | 5.66 | 205.95 | 1099.54 | -12.56 | -6.11
Horizontal | 1200 | 7.66 | 205.95 | 1198.86 | -22.99 | -11.19
North Reference | 1300 | 9.66 | 205.95 | 1297.71 | -36.52 | -17.78
True | 1316.76 | 10 | 205.95 | 1314.23 | -39.1 | -19.03
Grid Type | 1400 | 10 | 205.95 | 1396.21 | -52.09 | -25.35
#VALUE! | 1500 | 10 | 205.95 | 1494.69 | -67.69 | -32.95
| 1600 | 10 | 205.95 | 1593.17 | -83.3 | -40.54
| 1700 | 10 | 205.95 | 1691.65 | -98.91 | -48.14
| 1800 | 10 | 205.95 | 1790.13 | -114.51 | -55.74
| 1900 | 10 | 205.95 | 1888.62 | -130.12 | -63.33
| 2000 | 10 | 205.95 | 1987.1 | -145.72 | -70.93
| 2100 | 10 | 205.95 | 2085.58 | -161.33 | -78.52
| 2200 | 10 | 205.95 | 2184.06 | -176.94 | -86.12
| 2300 | 10 | 205.95 | 2282.55 | -192.54 | -93.71
| 2400 | 10 | 205.95 | 2381.03 | -208.15 | -101.31
| 2500 | 10 | 205.95 | 2479.51 | -223.76 | -108.91
| 2600 | 10 | 205.95 | 2577.99 | -239.36 | -116.5
| 2700 | 10 | 205.95 | 2676.47 | -254.97 | -124.1
| 2800 | 10 | 205.95 | 2774.96 | -270.57 | -131.69
| 2900 | 10 | 205.95 | 2873.44 | -286.18 | -139.29
| 3000 | 10 | 205.95 | 2971.92 | -301.79 | -146.89
| 3100 | 10 | 205.95 | 3070.4 | -317.39 | -154.48
| 3200 | 10 | 205.95 | 3168.89 | -333 | -162.08
| 3300 | 10 | 205.95 | 3267.37 | -348.61 | -169.67
| 3400 | 10 | 205.95 | 3365.85 | -364.21 | -177.27
| 3500 | 10 | 205.95 | 3464.33 | -379.82 | -184.87
| 3600 | 10 | 205.95 | 3562.81 | -395.42 | -192.46
| 3700 | 10 | 205.95 | 3661.3 | -411.03 | -200.06
| 3800 | 10 | 205.95 | 3759.78 | -426.64 | -207.65
| 3900 | 10 | 205.95 | 3858.26 | -442.24 | -215.25
| 4000 | 10 | 205.95 | 3956.74 | -457.85 | -222.85
| 4100 | 10 | 205.95 | 4055.23 | -473.46 | -230.44
| 4200 | 10 | 205.95 | 4153.71 | -489.06 | -238.04
| 4300 | 10 | 205.95 | 4252.19 | -504.67 | -245.63
| 4400 | 10 | 205.95 | 4350.67 | -520.28 | -253.23
| 4500 | 10 | 205.95 | 4449.15 | -535.88 | -260.82
| 4600 | 10 | 205.95 | 4547.64 | -551.49 | -268.42
| 4700 | 10 | 205.95 | 4646.12 | -567.09 | -276.02
| 4800 | 10 | 205.95 | 4744.6 | -582.7 | -283.61
| 4900 | 10 | 205.95 | 4843.08 | -598.31 | -291.21
| 5000 | 10 | 205.95 | 4941.57 | -613.91 | -298.8
| 5100 | 10 | 205.95 | 5040.05 | -629.52 | -306.4
| 5200 | 10 | 205.95 | 5138.53 | -645.13 | -314
| 5300 | 10 | 205.95 | 5237.01 | -660.73 | -321.59
| 5400 | 10 | 205.95 | 5335.49 | -676.34 | -329.19
| 5500 | 10 | 205.95 | 5433.98 | -691.94 | -336.78
| 5600 | 10 | 205.95 | 5532.46 | -707.55 | -344.38
| 5700 | 10 | 205.95 | 5630.94 | -723.16 | -351.98
| 5800 | 10 | 205.95 | 5729.42 | -738.76 | -359.57
| 5900 | 10 | 205.95 | 5827.91 | -754.37 | -367.17
| 6000 | 10 | 205.95 | 5926.39 | -769.98 | -374.76
| 6100 | 10 | 205.95 | 6024.87 | -785.58 | -382.36
| 6200 | 10 | 205.95 | 6123.35 | -801.19 | -389.96
| 6300 | 10 | 205.95 | 6221.83 | -816.79 | -397.55
| 6400 | 10 | 205.95 | 6320.32 | -832.4 | -405.15
| 6500 | 10 | 205.95 | 6418.8 | -848.01 | -412.74
| 6600 | 10 | 205.95 | 6517.28 | -863.61 | -420.34
| 6697.97 | 10 | 205.95 | 6613.77 | -878.9 | -427.78
| 6700 | 9.95 | 205.95 | 6615.76 | -879.22 | -427.93
| 6800 | 7.95 | 205.95 | 6714.54 | -893.21 | -434.75
| 6900 | 5.95 | 205.95 | 6813.8 | -904.1 | -440.05
| 7000 | 3.95 | 205.95 | 6913.42 | -911.87 | -443.82
| 7100 | 1.95 | 205.95 | 7013.28 | -916.5 | -446.08
| 7197.74 | 0 | 0 | 7111 | -918 | -446.81
| 7200 | 0 | 0 | 7113.26 | -918 | -446.81
| 7246.78 | 0 | 0 | 7160.04 | -918 | -446.81
| 7250 | 0.32 | 0.14 | 7163.26 | -917.99 | -446.81
| 7300 | 5.32 | 0.14 | 7213.19 | -915.53 | -446.8
| 7350 | 10.32 | 0.14 | 7262.71 | -908.73 | -446.79
| 7400 | 15.32 | 0.14 | 7311.44 | -897.63 | -446.76
| 7450 | 20.32 | 0.14 | 7359.03 | -882.34 | -446.73
| 7500 | 25.32 | 0.14 | 7405.1 | -862.95 | -446.68
| 7550 | 30.32 | 0.14 | 7449.31 | -839.62 | -446.62
| 7600 | 35.32 | 0.14 | 7491.31 | -812.53 | -446.56
| 7650 | 40.32 | 0.14 | 7530.79 | -781.88 | -446.49
| 7700 | 45.32 | 0.14 | 7567.45 | -747.9 | -446.41
| 7750 | 50.32 | 0.14 | 7601.02 | -710.86 | -446.32
| 7800 | 55.32 | 0.14 | 7631.22 | -671.03 | -446.22
| 7850 | 60.32 | 0.14 | 7657.84 | -628.73 | -446.12
| 7900 | 65.32 | 0.14 | 7680.67 | -584.26 | -446.02
| 7950 | 70.32 | 0.14 | 7699.54 | -537.98 | -445.91
| 8000 | 75.32 | 0.14 | 7714.3 | -490.22 | -445.8
| 8050 | 80.32 | 0.14 | 7724.84 | -441.36 | -445.68
| 8100 | 85.32 | 0.14 | 7731.09 | -391.77 | -445.56
| 8146.56 | 89.98 | 0.14 | 7733 | -345.26 | -445.45
| 8200 | 89.98 | 0.14 | 7733.02 | -291.82 | -445.33
| 8300 | 89.98 | 0.14 | 7733.06 | -191.82 | -445.09
| 8400 | 89.98 | 0.14 | 7733.09 | -91.82 | -444.85
| 8500 | 89.98 | 0.14 | 7733.13 | 8.18 | -444.62
| 8600 | 89.98 | 0.14 | 7733.17 | 108.18 | -444.38
| 8700 | 89.98 | 0.14 | 7733.21 | 208.18 | -444.14
| 8800 | 89.98 | 0.14 | 7733.25 | 308.18 | -443.9
| 8900 | 89.98 | 0.14 | 7733.28 | 408.18 | -443.67
| 9000 | 89.98 | 0.14 | 7733.32 | 508.18 | -443.43
| 9100 | 89.98 | 0.14 | 7733.36 | 608.18 | -443.19
| 9200 | 89.98 | 0.14 | 7733.4 | 708.18 | -442.96
| 9300 | 89.98 | 0.14 | 7733.43 | 808.18 | -442.72
| 9400 | 89.98 | 0.14 | 7733.47 | 908.18 | -442.48
| 9500 | 89.98 | 0.14 | 7733.51 | 1008.17 | -442.25
| 9600 | 89.98 | 0.14 | 7733.55 | 1108.17 | -442.01
| 9700 | 89.98 | 0.14 | 7733.59 | 1208.17 | -441.77
| 9800 | 89.98 | 0.14 | 7733.62 | 1308.17 | -441.54
| 9900 | 89.98 | 0.14 | 7733.66 | 1408.17 | -441.3
| 10000 | 89.98 | 0.14 | 7733.7 | 1508.17 | -441.06
| 10100 | 89.98 | 0.14 | 7733.74 | 1608.17 | -440.82
| 10200 | 89.98 | 0.14 | 7733.78 | 1708.17 | -440.59
| 10300 | 89.98 | 0.14 | 7733.81 | 1808.17 | -440.35
| 10400 | 89.98 | 0.14 | 7733.85 | 1908.17 | -440.11
| 10500 | 89.98 | 0.14 | 7733.89 | 2008.17 | -439.88
| 10600 | 89.98 | 0.14 | 7733.93 | 2108.17 | -439.64
| 10700 | 89.98 | 0.14 | 7733.97 | 2208.17 | -439.4
| 10800 | 89.98 | 0.14 | 7734 | 2308.17 | -439.17
| 10900 | 89.98 | 0.14 | 7734.04 | 2408.17 | -438.93
| 11000 | 89.98 | 0.14 | 7734.08 | 2508.17 | -438.69
| 11100 | 89.98 | 0.14 | 7734.12 | 2608.17 | -438.46
| 11200 | 89.98 | 0.14 | 7734.15 | 2708.17 | -438.22
| 11300 | 89.98 | 0.14 | 7734.19 | 2808.17 | -437.98
| 11400 | 89.98 | 0.14 | 7734.23 | 2908.17 | -437.74
| 11500 | 89.98 | 0.14 | 7734.27 | 3008.17 | -437.51
| 11600 | 89.98 | 0.14 | 7734.31 | 3108.17 | -437.27
| 11700 | 89.98 | 0.14 | 7734.34 | 3208.17 | -437.03
| 11800 | 89.98 | 0.14 | 7734.38 | 3308.17 | -436.8
| 11900 | 89.98 | 0.14 | 7734.42 | 3408.17 | -436.56
| 12000 | 89.98 | 0.14 | 7734.46 | 3508.17 | -436.32
| 12100 | 89.98 | 0.14 | 7734.5 | 3608.17 | -436.09
| 12200 | 89.98 | 0.14 | 7734.53 | 3708.17 | -435.85
| 12300 | 89.98 | 0.14 | 7734.57 | 3808.17 | -435.61
| 12400 | 89.98 | 0.14 | 7734.61 | 3908.17 | -435.37
| 12500 | 89.98 | 0.14 | 7734.65 | 4008.17 | -435.14
| 12600 | 89.98 | 0.14 | 7734.69 | 4108.17 | -434.9
| 12700 | 89.98 | 0.14 | 7734.72 | 4208.17 | -434.66
| 12800 | 89.98 | 0.14 | 7734.76 | 4308.17 | -434.43
| 12900 | 89.98 | 0.14 | 7734.8 | 4408.17 | -434.19
| 13000 | 89.98 | 0.14 | 7734.84 | 4508.16 | -433.95
| 13100 | 89.98 | 0.14 | 7734.88 | 4608.16 | -433.72
| 13200 | 89.98 | 0.14 | 7734.91 | 4708.16 | -433.48
| 13300 | 89.98 | 0.14 | 7734.95 | 4808.16 | -433.24
| 13400 | 89.98 | 0.14 | 7734.99 | 4908.16 | -433.01
| 13429.62 | 89.98 | 0.14 | 7735 | 4937.78 | -432.94

## Lookup (hidden)
North Reference | RetunValue | Grid Type | ReturnValue | Deviation Indicator | ReturnValue
| 2 |  | 0 |  | 4
True |  | SPCS-Colorado Central-NAD27 |  | Directional
Grid |  | SPCS-Colorado Central-NAD83 |  | High Angle
|  | SPCS-Colorado North-NAD27 |  | Horizontal
SPCS-Colorado North-NAD83
SPCS-Colorado South-NAD27
SPCS-Colorado South-NAD83
UTM-Zone 12 NAD27
UTM-Zone 12 NAD83
UTM-Zone 13 NAD27
UTM-Zone 13 NAD83