## Data
Header Information | measured depth (ft) | inclination (°) | azimuth (°) | true vertical depth (ft) | northing +N/-S (ft) | easting +E/-W (ft)
Operator Name | 0 | 0 | 0 | 0 | 0 | 0
KERR-MCGEE | 100 | 0 | 0 | 100 | 0 | 0
Operator Number | 200 | 0 | 0 | 200 | 0 | 0
47120 | 300 | 0 | 0 | 300 | 0 | 0
Well Name and Number | 400 | 0 | 0 | 400 | 0 | 0
NRC-4C-8HZ | 500 | 0 | 0 | 500 | 0 | 0
API Number (if available) | 600 | 0 | 0 | 600 | 0 | 0
| 700 | 0 | 0 | 700 | 0 | 0
Location: QQ SEC TWP RGE | 800 | 0 | 0 | 800 | 0 | 0
SWSW SEC 8 T1N R67W | 817 | 0 | 0 | 817 | 0 | 0
Citing Type: Planned or Actual | 900 | 1.66 | 155.95 | 899.99 | -1.1 | 0.49
PLANNED | 1000 | 3.66 | 155.95 | 999.88 | -5.34 | 2.38
Deviation Indicator | 1100 | 5.66 | 155.95 | 1099.54 | -12.75 | 5.69
Horizontal | 1200 | 7.66 | 155.95 | 1198.86 | -23.35 | 10.42
North Reference | 1300 | 9.66 | 155.95 | 1297.71 | -37.09 | 16.55
True | 1316.78 | 10 | 155.95 | 1314.25 | -39.71 | 17.72
Grid Type | 1400 | 10 | 155.95 | 1396.21 | -52.9 | 23.61
#VALUE! | 1500 | 10 | 155.95 | 1494.69 | -68.75 | 30.68
| 1600 | 10 | 155.95 | 1593.17 | -84.6 | 37.75
| 1700 | 10 | 155.95 | 1691.65 | -100.45 | 44.83
| 1800 | 10 | 155.95 | 1790.13 | -116.3 | 51.9
| 1900 | 10 | 155.95 | 1888.62 | -132.16 | 58.97
| 2000 | 10 | 155.95 | 1987.1 | -148.01 | 66.05
| 2100 | 10 | 155.95 | 2085.58 | -163.86 | 73.12
| 2200 | 10 | 155.95 | 2184.06 | -179.71 | 80.19
| 2300 | 10 | 155.95 | 2282.54 | -195.56 | 87.26
| 2400 | 10 | 155.95 | 2381.03 | -211.41 | 94.34
| 2500 | 10 | 155.95 | 2479.51 | -227.26 | 101.41
| 2600 | 10 | 155.95 | 2577.99 | -243.11 | 108.48
| 2700 | 10 | 155.95 | 2676.47 | -258.96 | 115.56
| 2800 | 10 | 155.95 | 2774.95 | -274.81 | 122.63
| 2900 | 10 | 155.95 | 2873.44 | -290.66 | 129.7
| 3000 | 10 | 155.95 | 2971.92 | -306.51 | 136.78
| 3100 | 10 | 155.95 | 3070.4 | -322.37 | 143.85
| 3200 | 10 | 155.95 | 3168.88 | -338.22 | 150.92
| 3300 | 10 | 155.95 | 3267.37 | -354.07 | 158
| 3400 | 10 | 155.95 | 3365.85 | -369.92 | 165.07
| 3500 | 10 | 155.95 | 3464.33 | -385.77 | 172.14
| 3600 | 10 | 155.95 | 3562.81 | -401.62 | 179.22
| 3700 | 10 | 155.95 | 3661.29 | -417.47 | 186.29
| 3800 | 10 | 155.95 | 3759.78 | -433.32 | 193.36
| 3900 | 10 | 155.95 | 3858.26 | -449.17 | 200.44
| 4000 | 10 | 155.95 | 3956.74 | -465.02 | 207.51
| 4100 | 10 | 155.95 | 4055.22 | -480.87 | 214.58
| 4200 | 10 | 155.95 | 4153.7 | -496.72 | 221.65
| 4300 | 10 | 155.95 | 4252.19 | -512.57 | 228.73
| 4400 | 10 | 155.95 | 4350.67 | -528.43 | 235.8
| 4500 | 10 | 155.95 | 4449.15 | -544.28 | 242.87
| 4600 | 10 | 155.95 | 4547.63 | -560.13 | 249.95
| 4700 | 10 | 155.95 | 4646.11 | -575.98 | 257.02
| 4800 | 10 | 155.95 | 4744.6 | -591.83 | 264.09
| 4900 | 10 | 155.95 | 4843.08 | -607.68 | 271.17
| 5000 | 10 | 155.95 | 4941.56 | -623.53 | 278.24
| 5100 | 10 | 155.95 | 5040.04 | -639.38 | 285.31
| 5200 | 10 | 155.95 | 5138.52 | -655.23 | 292.39
| 5300 | 10 | 155.95 | 5237.01 | -671.08 | 299.46
| 5400 | 10 | 155.95 | 5335.49 | -686.93 | 306.53
| 5500 | 10 | 155.95 | 5433.97 | -702.78 | 313.61
| 5600 | 10 | 155.95 | 5532.45 | -718.64 | 320.68
| 5700 | 10 | 155.95 | 5630.94 | -734.49 | 327.75
| 5800 | 10 | 155.95 | 5729.42 | -750.34 | 334.83
| 5900 | 10 | 155.95 | 5827.9 | -766.19 | 341.9
| 6000 | 10 | 155.95 | 5926.38 | -782.04 | 348.97
| 6100 | 10 | 155.95 | 6024.86 | -797.89 | 356.05
| 6200 | 10 | 155.95 | 6123.35 | -813.74 | 363.12
| 6300 | 10 | 155.95 | 6221.83 | -829.59 | 370.19
| 6400 | 10 | 155.95 | 6320.31 | -845.44 | 377.26
| 6500 | 10 | 155.95 | 6418.79 | -861.29 | 384.34
| 6600 | 10 | 155.95 | 6517.27 | -877.14 | 391.41
| 6653.28 | 10 | 155.95 | 6569.75 | -885.59 | 395.18
| 6700 | 9.06 | 155.95 | 6615.82 | -892.65 | 398.33
| 6800 | 7.06 | 155.95 | 6714.83 | -905.46 | 404.05
| 6900 | 5.06 | 155.95 | 6814.26 | -915.1 | 408.35
| 7000 | 3.06 | 155.95 | 6914.01 | -921.57 | 411.23
| 7100 | 1.06 | 155.95 | 7013.94 | -924.85 | 412.7
| 7153.07 | 0 | 0 | 7067 | -925.3 | 412.9
| 7200 | 0 | 0 | 7113.93 | -925.3 | 412.9
| 7246.11 | 0 | 0 | 7160.04 | -925.3 | 412.9
| 7250 | 0.39 | 0.14 | 7163.93 | -925.29 | 412.9
| 7300 | 5.39 | 0.14 | 7213.85 | -922.77 | 412.91
| 7350 | 10.39 | 0.14 | 7263.37 | -915.91 | 412.92
| 7400 | 15.39 | 0.14 | 7312.09 | -904.76 | 412.95
| 7450 | 20.39 | 0.14 | 7359.66 | -889.4 | 412.99
| 7500 | 25.39 | 0.14 | 7405.71 | -869.96 | 413.04
| 7550 | 30.39 | 0.14 | 7449.88 | -846.58 | 413.09
| 7600 | 35.39 | 0.14 | 7491.86 | -819.44 | 413.16
| 7650 | 40.39 | 0.14 | 7531.3 | -788.74 | 413.24
| 7700 | 45.39 | 0.14 | 7567.93 | -754.72 | 413.32
| 7750 | 50.39 | 0.14 | 7601.44 | -717.64 | 413.41
| 7800 | 55.39 | 0.14 | 7631.6 | -677.78 | 413.51
| 7850 | 60.39 | 0.14 | 7658.17 | -635.44 | 413.61
| 7900 | 65.39 | 0.14 | 7680.95 | -590.95 | 413.72
| 7950 | 70.39 | 0.14 | 7699.76 | -544.64 | 413.84
| 8000 | 75.39 | 0.14 | 7714.47 | -496.87 | 413.96
| 8050 | 80.39 | 0.14 | 7724.96 | -448 | 414.08
| 8100 | 85.39 | 0.14 | 7731.14 | -398.4 | 414.2
| 8145.89 | 89.98 | 0.14 | 7733 | -352.56 | 414.31
| 8200 | 89.98 | 0.14 | 7733.02 | -298.45 | 414.45
| 8300 | 89.98 | 0.14 | 7733.06 | -198.45 | 414.69
| 8400 | 89.98 | 0.14 | 7733.09 | -98.45 | 414.94
| 8500 | 89.98 | 0.14 | 7733.13 | 1.55 | 415.19
| 8600 | 89.98 | 0.14 | 7733.17 | 101.55 | 415.43
| 8700 | 89.98 | 0.14 | 7733.21 | 201.55 | 415.68
| 8800 | 89.98 | 0.14 | 7733.25 | 301.55 | 415.93
| 8900 | 89.98 | 0.14 | 7733.28 | 401.55 | 416.17
| 9000 | 89.98 | 0.14 | 7733.32 | 501.55 | 416.42
| 9100 | 89.98 | 0.14 | 7733.36 | 601.55 | 416.67
| 9200 | 89.98 | 0.14 | 7733.4 | 701.55 | 416.91
| 9300 | 89.98 | 0.14 | 7733.44 | 801.55 | 417.16
| 9400 | 89.98 | 0.14 | 7733.47 | 901.55 | 417.41
| 9500 | 89.98 | 0.14 | 7733.51 | 1001.55 | 417.65
| 9600 | 89.98 | 0.14 | 7733.55 | 1101.55 | 417.9
| 9700 | 89.98 | 0.14 | 7733.59 | 1201.55 | 418.15
| 9800 | 89.98 | 0.14 | 7733.62 | 1301.54 | 418.39
| 9900 | 89.98 | 0.14 | 7733.66 | 1401.54 | 418.64
| 10000 | 89.98 | 0.14 | 7733.7 | 1501.54 | 418.89
| 10100 | 89.98 | 0.14 | 7733.74 | 1601.54 | 419.13
| 10200 | 89.98 | 0.14 | 7733.78 | 1701.54 | 419.38
| 10300 | 89.98 | 0.14 | 7733.81 | 1801.54 | 419.63
| 10400 | 89.98 | 0.14 | 7733.85 | 1901.54 | 419.87
| 10500 | 89.98 | 0.14 | 7733.89 | 2001.54 | 420.12
| 10600 | 89.98 | 0.14 | 7733.93 | 2101.54 | 420.36
| 10700 | 89.98 | 0.14 | 7733.97 | 2201.54 | 420.61
| 10800 | 89.98 | 0.14 | 7734 | 2301.54 | 420.86
| 10900 | 89.98 | 0.14 | 7734.04 | 2401.54 | 421.1
| 11000 | 89.98 | 0.14 | 7734.08 | 2501.54 | 421.35
| 11100 | 89.98 | 0.14 | 7734.12 | 2601.54 | 421.6
| 11200 | 89.98 | 0.14 | 7734.16 | 2701.54 | 421.84
| 11300 | 89.98 | 0.14 | 7734.19 | 2801.54 | 422.09
| 11400 | 89.98 | 0.14 | 7734.23 | 2901.54 | 422.34
| 11500 | 89.98 | 0.14 | 7734.27 | 3001.54 | 422.58
| 11600 | 89.98 | 0.14 | 7734.31 | 3101.54 | 422.83
| 11700 | 89.98 | 0.14 | 7734.35 | 3201.54 | 423.08
| 11800 | 89.98 | 0.14 | 7734.38 | 3301.54 | 423.32
| 11900 | 89.98 | 0.14 | 7734.42 | 3401.54 | 423.57
| 12000 | 89.98 | 0.14 | 7734.46 | 3501.54 | 423.82
| 12100 | 89.98 | 0.14 | 7734.5 | 3601.54 | 424.06
| 12200 | 89.98 | 0.14 | 7734.53 | 3701.54 | 424.31
| 12300 | 89.98 | 0.14 | 7734.57 | 3801.54 | 424.56
| 12400 | 89.98 | 0.14 | 7734.61 | 3901.54 | 424.8
| 12500 | 89.98 | 0.14 | 7734.65 | 4001.54 | 425.05
| 12600 | 89.98 | 0.14 | 7734.69 | 4101.54 | 425.3
| 12700 | 89.98 | 0.14 | 7734.72 | 4201.54 | 425.54
| 12800 | 89.98 | 0.14 | 7734.76 | 4301.54 | 425.79
| 12900 | 89.98 | 0.14 | 7734.8 | 4401.54 | 426.04
| 13000 | 89.98 | 0.14 | 7734.84 | 4501.53 | 426.28
| 13100 | 89.98 | 0.14 | 7734.88 | 4601.53 | 426.53
| 13200 | 89.98 | 0.14 | 7734.91 | 4701.53 | 426.78
| 13300 | 89.98 | 0.14 | 7734.95 | 4801.53 | 427.02
| 13400 | 89.98 | 0.14 | 7734.99 | 4901.53 | 427.27
| 13427.52 | 89.98 | 0.14 | 7735 | 4929.05 | 427.34

## Lookup (hidden)
North Reference | RetunValue | Grid Type | ReturnValue | Deviation Indicator | ReturnValue
| 2 |  | 0 |  | 4
True |  | SPCS-Colorado Central-NAD27 |  | Directional
Grid |  | SPCS-Colorado Central-NAD83 |  | High Angle
|  | SPCS-Colorado North-NAD27 |  | Horizontal
SPCS-Colorado North-NAD83
SPCS-Colorado South-NAD27
SPCS-Colorado South-NAD83
UTM-Zone 12 NAD27
UTM-Zone 12 NAD83
UTM-Zone 13 NAD27
UTM-Zone 13 NAD83