## Data
Header Information | measured depth (ft) | inclination (°) | azimuth (°) | true vertical depth (ft) | northing +N/-S (ft) | easting +E/-W (ft)
Operator Name | 0 | 0 | 0 | 0 | 0 | 0
Kerr-McGee Oil & Gas Onshore LP | 100 | 0 | 0 | 100 | 0 | 0
Operator Number | 200 | 0 | 0 | 200 | 0 | 0
47120 | 300 | 0 | 0 | 300 | 0 | 0
Well Name and Number | 400 | 0 | 0 | 400 | 0 | 0
Thomason 22N-31HZ | 500 | 0 | 0 | 500 | 0 | 0
API Number (if available) | 600 | 0 | 0 | 600 | 0 | 0
05-123-36006 | 700 | 0 | 0 | 700 | 0 | 0
Location: QQ SEC TWP RGE | 800 | 0 | 0 | 800 | 0 | 0
SWSE Sec 6-T1N-R65W | 900 | 0 | 0 | 900 | 0 | 0
Citing Type: Planned or Actual | 1000 | 0 | 0 | 1000 | 0 | 0
Planned | 1100 | 0 | 0 | 1100 | 0 | 0
Deviation Indicator | 1200 | 0 | 0 | 1200 | 0 | 0
Horizontal | 1300 | 0 | 0 | 1300 | 0 | 0
North Reference | 1400 | 0 | 0 | 1400 | 0 | 0
True | 1500 | 0 | 0 | 1500 | 0 | 0
Grid Type | 1600 | 0 | 0 | 1600 | 0 | 0
#VALUE! | 1700 | 0 | 0 | 1700 | 0 | 0
| 1800 | 0 | 0 | 1800 | 0 | 0
| 1900 | 0 | 0 | 1900 | 0 | 0
| 2000 | 0 | 0 | 2000 | 0 | 0
| 2100 | 0 | 0 | 2100 | 0 | 0
| 2200 | 0 | 0 | 2200 | 0 | 0
| 2300 | 0 | 0 | 2300 | 0 | 0
| 2400 | 0 | 0 | 2400 | 0 | 0
| 2500 | 0 | 0 | 2500 | 0 | 0
| 2600 | 0 | 0 | 2600 | 0 | 0
| 2700 | 0 | 0 | 2700 | 0 | 0
| 2800 | 0 | 0 | 2800 | 0 | 0
| 2900 | 0 | 0 | 2900 | 0 | 0
| 3000 | 0 | 0 | 3000 | 0 | 0
| 3100 | 2 | 245 | 3099.98 | -0.74 | -1.58
| 3200 | 4 | 245 | 3199.84 | -2.95 | -6.32
| 3300 | 6 | 245 | 3299.45 | -6.63 | -14.22
| 3400 | 8 | 245 | 3398.7 | -11.78 | -25.27
| 3500 | 10 | 245 | 3497.47 | -18.39 | -39.44
| 3600 | 10 | 245 | 3595.95 | -25.73 | -55.18
| 3700 | 10 | 245 | 3694.43 | -33.07 | -70.92
| 3800 | 10 | 245 | 3792.91 | -40.41 | -86.66
| 3900 | 10 | 245 | 3891.39 | -47.75 | -102.4
| 4000 | 10 | 245 | 3989.87 | -55.09 | -118.13
| 4100 | 10 | 245 | 4088.35 | -62.43 | -133.87
| 4200 | 10 | 245 | 4186.83 | -69.76 | -149.61
| 4300 | 10 | 245 | 4285.31 | -77.1 | -165.35
| 4400 | 10 | 245 | 4383.79 | -84.44 | -181.09
| 4500 | 10 | 245 | 4482.27 | -91.78 | -196.82
| 4600 | 10 | 245 | 4580.75 | -99.12 | -212.56
| 4700 | 10 | 245 | 4679.23 | -106.46 | -228.3
| 4800 | 10 | 245 | 4777.72 | -113.8 | -244.04
| 4900 | 10 | 245 | 4876.2 | -121.14 | -259.78
| 5000 | 10 | 245 | 4974.68 | -128.47 | -275.51
| 5100 | 10 | 245 | 5073.16 | -135.81 | -291.25
| 5200 | 10 | 245 | 5171.64 | -143.15 | -306.99
| 5300 | 10 | 245 | 5270.12 | -150.49 | -322.73
| 5400 | 10 | 245 | 5368.6 | -157.83 | -338.46
| 5500 | 10 | 245 | 5467.08 | -165.17 | -354.2
| 5600 | 10 | 245 | 5565.56 | -172.51 | -369.94
| 5700 | 8 | 245 | 5664.33 | -179.12 | -384.12
| 5800 | 6 | 245 | 5763.58 | -184.27 | -395.16
| 5900 | 4 | 245 | 5863.19 | -187.95 | -403.06
| 6000 | 2 | 245 | 5963.05 | -190.16 | -407.8
| 6100 | 0 | 0 | 6063.03 | -190.9 | -409.38
| 6200 | 0 | 0 | 6163.03 | -190.9 | -409.38
| 6300 | 0 | 0 | 6263.03 | -190.9 | -409.38
| 6400 | 0 | 0 | 6363.03 | -190.9 | -409.38
| 6500 | 0 | 0 | 6463.03 | -190.9 | -409.38
| 6600 | 0 | 0 | 6563.03 | -190.9 | -409.38
| 6632.02 | 0 | 0 | 6595.05 | -190.9 | -409.38
| 6650 | 1.798 | 0.082 | 6613.02 | -190.62 | -409.38
| 6700 | 6.798 | 0.082 | 6662.87 | -186.87 | -409.38
| 6750 | 11.798 | 0.082 | 6712.2 | -178.8 | -409.37
| 6800 | 16.798 | 0.082 | 6760.63 | -166.45 | -409.35
| 6850 | 21.798 | 0.082 | 6807.81 | -149.93 | -409.33
| 6900 | 26.798 | 0.082 | 6853.36 | -129.36 | -409.3
| 6950 | 31.798 | 0.082 | 6896.95 | -104.9 | -409.26
| 7000 | 36.798 | 0.082 | 6938.25 | -76.74 | -409.22
| 7050 | 41.798 | 0.082 | 6976.93 | -45.08 | -409.18
| 7100 | 46.798 | 0.082 | 7012.7 | -10.17 | -409.13
| 7150 | 51.798 | 0.082 | 7045.3 | 27.72 | -409.07
| 7200 | 56.798 | 0.082 | 7074.47 | 68.31 | -409.01
| 7250 | 61.798 | 0.082 | 7099.99 | 111.29 | -408.95
| 7300 | 66.798 | 0.082 | 7121.66 | 156.33 | -408.89
| 7350 | 71.798 | 0.082 | 7139.33 | 203.08 | -408.82
| 7400 | 76.798 | 0.082 | 7152.86 | 251.2 | -408.75
| 7450 | 81.798 | 0.082 | 7162.14 | 300.32 | -408.68
| 7500 | 86.798 | 0.082 | 7167.11 | 350.05 | -408.61
| 7532.87 | 90.085 | 0.082 | 7168 | 382.91 | -408.56
| 7600 | 90.085 | 0.082 | 7167.9 | 450.04 | -408.47
| 7700 | 90.085 | 0.082 | 7167.76 | 550.04 | -408.33
| 7800 | 90.085 | 0.082 | 7167.61 | 650.04 | -408.18
| 7900 | 90.085 | 0.082 | 7167.46 | 750.04 | -408.04
| 8000 | 90.085 | 0.082 | 7167.31 | 850.04 | -407.9
| 8100 | 90.085 | 0.082 | 7167.16 | 950.04 | -407.75
| 8200 | 90.085 | 0.082 | 7167.01 | 1050.04 | -407.61
| 8300 | 90.085 | 0.082 | 7166.86 | 1150.04 | -407.47
| 8400 | 90.085 | 0.082 | 7166.71 | 1250.04 | -407.32
| 8500 | 90.085 | 0.082 | 7166.56 | 1350.04 | -407.18
| 8600 | 90.085 | 0.082 | 7166.41 | 1450.04 | -407.04
| 8700 | 90.085 | 0.082 | 7166.26 | 1550.04 | -406.89
| 8800 | 90.085 | 0.082 | 7166.11 | 1650.04 | -406.75
| 8900 | 90.085 | 0.082 | 7165.97 | 1750.03 | -406.61
| 9000 | 90.085 | 0.082 | 7165.82 | 1850.03 | -406.47
| 9100 | 90.085 | 0.082 | 7165.67 | 1950.03 | -406.32
| 9200 | 90.085 | 0.082 | 7165.52 | 2050.03 | -406.18
| 9300 | 90.085 | 0.082 | 7165.37 | 2150.03 | -406.04
| 9400 | 90.085 | 0.082 | 7165.22 | 2250.03 | -405.89
| 9500 | 90.085 | 0.082 | 7165.07 | 2350.03 | -405.75
| 9600 | 90.085 | 0.082 | 7164.92 | 2450.03 | -405.61
| 9700 | 90.085 | 0.082 | 7164.77 | 2550.03 | -405.46
| 9800 | 90.085 | 0.082 | 7164.62 | 2650.03 | -405.32
| 9900 | 90.085 | 0.082 | 7164.47 | 2750.03 | -405.18
| 10000 | 90.085 | 0.082 | 7164.33 | 2850.03 | -405.03
| 10100 | 90.085 | 0.082 | 7164.18 | 2950.03 | -404.89
| 10200 | 90.085 | 0.082 | 7164.03 | 3050.03 | -404.75
| 10300 | 90.085 | 0.082 | 7163.88 | 3150.03 | -404.61
| 10400 | 90.085 | 0.082 | 7163.73 | 3250.03 | -404.46
| 10500 | 90.085 | 0.082 | 7163.58 | 3350.03 | -404.32
| 10600 | 90.085 | 0.082 | 7163.43 | 3450.03 | -404.18
| 10700 | 90.085 | 0.082 | 7163.28 | 3550.03 | -404.03
| 10800 | 90.085 | 0.082 | 7163.13 | 3650.03 | -403.89
| 10900 | 90.085 | 0.082 | 7162.98 | 3750.03 | -403.75
| 11000 | 90.085 | 0.082 | 7162.83 | 3850.03 | -403.6
| 11100 | 90.085 | 0.082 | 7162.69 | 3950.03 | -403.46
| 11200 | 90.085 | 0.082 | 7162.54 | 4050.03 | -403.32
| 11300 | 90.085 | 0.082 | 7162.39 | 4150.03 | -403.18
| 11400 | 90.085 | 0.082 | 7162.24 | 4250.03 | -403.03
| 11500 | 90.085 | 0.082 | 7162.09 | 4350.03 | -402.89
| 11600 | 90.085 | 0.082 | 7161.94 | 4450.03 | -402.75
| 11700 | 90.085 | 0.082 | 7161.79 | 4550.03 | -402.6
| 11800 | 90.085 | 0.082 | 7161.64 | 4650.03 | -402.46
| 11900 | 90.085 | 0.082 | 7161.49 | 4750.03 | -402.32
| 12000 | 90.085 | 0.082 | 7161.34 | 4850.03 | -402.17
| 12100 | 90.085 | 0.082 | 7161.19 | 4950.03 | -402.03
| 12200 | 90.085 | 0.082 | 7161.04 | 5050.03 | -401.89
| 12300 | 90.085 | 0.082 | 7160.9 | 5150.03 | -401.74
| 12400 | 90.085 | 0.082 | 7160.75 | 5250.03 | -401.6
| 12500 | 90.085 | 0.082 | 7160.6 | 5350.03 | -401.46
| 12600 | 90.085 | 0.082 | 7160.45 | 5450.03 | -401.32
| 12700 | 90.085 | 0.082 | 7160.3 | 5550.03 | -401.17
| 12800 | 90.085 | 0.082 | 7160.15 | 5650.03 | -401.03
| 12900 | 90.085 | 0.082 | 7160 | 5750.03 | -400.89
| 13000 | 90.085 | 0.082 | 7159.85 | 5850.03 | -400.74
| 13100 | 90.085 | 0.082 | 7159.7 | 5950.03 | -400.6
| 13200 | 90.085 | 0.082 | 7159.55 | 6050.03 | -400.46
| 13300 | 90.085 | 0.082 | 7159.4 | 6150.03 | -400.31
| 13400 | 90.085 | 0.082 | 7159.26 | 6250.03 | -400.17
| 13500 | 90.085 | 0.082 | 7159.11 | 6350.03 | -400.03
| 13600 | 90.085 | 0.082 | 7158.96 | 6450.02 | -399.89
| 13700 | 90.085 | 0.082 | 7158.81 | 6550.02 | -399.74
| 13800 | 90.085 | 0.082 | 7158.66 | 6650.02 | -399.6
| 13900 | 90.085 | 0.082 | 7158.51 | 6750.02 | -399.46
| 14000 | 90.085 | 0.082 | 7158.36 | 6850.02 | -399.31
| 14100 | 90.085 | 0.082 | 7158.21 | 6950.02 | -399.17
| 14200 | 90.085 | 0.082 | 7158.06 | 7050.02 | -399.03
| 14242.01 | 90.085 | 0.082 | 7158 | 7092.04 | -398.97

## Lookup (hidden)
North Reference | RetunValue | Grid Type | ReturnValue | Deviation Indicator | ReturnValue
| 2 |  | 0 |  | 4
True |  | SPCS-Colorado Central-NAD27 |  | Directional
Grid |  | SPCS-Colorado Central-NAD83 |  | High Angle
|  | SPCS-Colorado North-NAD27 |  | Horizontal
SPCS-Colorado North-NAD83
SPCS-Colorado South-NAD27
SPCS-Colorado South-NAD83
UTM-Zone 12 NAD27
UTM-Zone 12 NAD83
UTM-Zone 13 NAD27
UTM-Zone 13 NAD83