## Data
Header Information | measured depth (ft) | inclination (°) | azimuth (°) | true vertical depth (ft) | northing +N/-S (ft) | easting +E/-W (ft)
Operator Name | 0 | 0 | 0 | 0 | 0 | 0
Kerr McGee Oil & Gas Onshore LP | 100 | 0 | 0 | 100 | 0 | 0
Operator Number | 200 | 0 | 0 | 200 | 0 | 0
47120 | 300 | 0 | 0 | 300 | 0 | 0
Well Name and Number | 400 | 0 | 0 | 400 | 0 | 0
Thomason 12C-31HZ | 500 | 0 | 0 | 500 | 0 | 0
API Number (if available) | 600 | 0 | 0 | 600 | 0 | 0
05-123-36005 | 700 | 0 | 0 | 700 | 0 | 0
Location: QQ SEC TWP RGE | 800 | 0 | 0 | 800 | 0 | 0
SWSE Sec 6-T1N-R65W | 900 | 0 | 0 | 900 | 0 | 0
Citing Type: Planned or Actual | 1000 | 0 | 0 | 1000 | 0 | 0
Planned | 1100 | 0 | 0 | 1100 | 0 | 0
Deviation Indicator | 1200 | 0 | 0 | 1200 | 0 | 0
Horizontal | 1300 | 0 | 0 | 1300 | 0 | 0
North Reference | 1400 | 0 | 0 | 1400 | 0 | 0
True | 1500 | 0 | 0 | 1500 | 0 | 0
Grid Type | 1600 | 0 | 0 | 1600 | 0 | 0
#VALUE! | 1700 | 0 | 0 | 1700 | 0 | 0
| 1800 | 2 | 256 | 1799.98 | -0.42 | -1.69
| 1900 | 4 | 256 | 1899.84 | -1.69 | -6.77
| 2000 | 6 | 256 | 1999.45 | -3.8 | -15.23
| 2100 | 8 | 256 | 2098.7 | -6.74 | -27.05
| 2200 | 10 | 256 | 2197.47 | -10.53 | -42.23
| 2300 | 12 | 256 | 2295.62 | -15.14 | -60.74
| 2350 | 13 | 256 | 2344.44 | -17.76 | -71.24
| 2400 | 13 | 256 | 2393.16 | -20.48 | -82.16
| 2500 | 13 | 256 | 2490.59 | -25.93 | -103.98
| 2600 | 13 | 256 | 2588.03 | -31.37 | -125.81
| 2700 | 13 | 256 | 2685.47 | -36.81 | -147.64
| 2800 | 13 | 256 | 2782.9 | -42.25 | -169.46
| 2900 | 13 | 256 | 2880.34 | -47.69 | -191.29
| 3000 | 13 | 256 | 2977.78 | -53.14 | -213.12
| 3100 | 13 | 256 | 3075.21 | -58.58 | -234.95
| 3200 | 13 | 256 | 3172.65 | -64.02 | -256.77
| 3300 | 13 | 256 | 3270.09 | -69.46 | -278.6
| 3400 | 13 | 256 | 3367.53 | -74.9 | -300.43
| 3500 | 13 | 256 | 3464.96 | -80.35 | -322.25
| 3600 | 13 | 256 | 3562.4 | -85.79 | -344.08
| 3700 | 13 | 256 | 3659.84 | -91.23 | -365.91
| 3800 | 13 | 256 | 3757.27 | -96.67 | -387.73
| 3900 | 13 | 256 | 3854.71 | -102.11 | -409.56
| 4000 | 13 | 256 | 3952.15 | -107.56 | -431.39
| 4100 | 13 | 256 | 4049.58 | -113 | -453.21
| 4200 | 13 | 256 | 4147.02 | -118.44 | -475.04
| 4300 | 13 | 256 | 4244.46 | -123.88 | -496.87
| 4400 | 13 | 256 | 4341.9 | -129.33 | -518.69
| 4500 | 13 | 256 | 4439.33 | -134.77 | -540.52
| 4600 | 13 | 256 | 4536.77 | -140.21 | -562.35
| 4700 | 13 | 256 | 4634.21 | -145.65 | -584.18
| 4800 | 13 | 256 | 4731.64 | -151.09 | -606
| 4900 | 13 | 256 | 4829.08 | -156.54 | -627.83
| 5000 | 13 | 256 | 4926.52 | -161.98 | -649.66
| 5100 | 13 | 256 | 5023.95 | -167.42 | -671.48
| 5200 | 13 | 256 | 5121.39 | -172.86 | -693.31
| 5300 | 13 | 256 | 5218.83 | -178.3 | -715.14
| 5400 | 13 | 256 | 5316.27 | -183.75 | -736.96
| 5500 | 13 | 256 | 5413.7 | -189.19 | -758.79
| 5600 | 13 | 256 | 5511.14 | -194.63 | -780.62
| 5700 | 13 | 256 | 5608.58 | -200.07 | -802.44
| 5800 | 13 | 256 | 5706.01 | -205.51 | -824.27
| 5900 | 13 | 256 | 5803.45 | -210.96 | -846.1
| 6000 | 13 | 256 | 5900.89 | -216.4 | -867.93
| 6100 | 13 | 256 | 5998.33 | -221.84 | -889.75
| 6150 | 13 | 256 | 6047.04 | -224.56 | -900.67
| 6200 | 12 | 256 | 6095.86 | -227.18 | -911.17
| 6300 | 10 | 256 | 6194.02 | -231.8 | -929.68
| 6400 | 8 | 256 | 6292.78 | -235.58 | -944.86
| 6500 | 6 | 256 | 6392.03 | -238.53 | -956.68
| 6600 | 4 | 256 | 6491.64 | -240.64 | -965.14
| 6700 | 2 | 256 | 6591.5 | -241.9 | -970.22
| 6800 | 0 | 0 | 6691.48 | -242.32 | -971.91
| 6900 | 0 | 0 | 6791.48 | -242.32 | -971.91
| 6922.56 | 0 | 0 | 6814.04 | -242.32 | -971.91
| 6950 | 2.744 | 1.069 | 6841.47 | -241.67 | -971.9
| 7000 | 7.744 | 1.069 | 6891.25 | -237.1 | -971.81
| 7050 | 12.744 | 1.069 | 6940.43 | -228.21 | -971.65
| 7100 | 17.744 | 1.069 | 6988.66 | -215.07 | -971.4
| 7150 | 22.744 | 1.069 | 7035.55 | -197.78 | -971.08
| 7200 | 27.744 | 1.069 | 7080.77 | -176.47 | -970.68
| 7250 | 32.744 | 1.069 | 7123.95 | -151.29 | -970.21
| 7300 | 37.744 | 1.069 | 7164.77 | -122.46 | -969.67
| 7350 | 42.744 | 1.069 | 7202.92 | -90.17 | -969.07
| 7400 | 47.744 | 1.069 | 7238.11 | -54.68 | -968.41
| 7450 | 52.744 | 1.069 | 7270.08 | -16.26 | -967.69
| 7500 | 57.744 | 1.069 | 7298.58 | 24.8 | -966.93
| 7550 | 62.744 | 1.069 | 7323.38 | 68.18 | -966.12
| 7600 | 67.744 | 1.069 | 7344.31 | 113.57 | -965.27
| 7650 | 72.744 | 1.069 | 7361.21 | 160.6 | -964.39
| 7700 | 77.744 | 1.069 | 7373.94 | 208.93 | -963.49
| 7750 | 82.744 | 1.069 | 7382.41 | 258.18 | -962.57
| 7800 | 87.744 | 1.069 | 7386.55 | 307.98 | -961.64
| 7820.61 | 89.805 | 1.069 | 7387 | 328.58 | -961.26
| 7900 | 89.805 | 1.069 | 7387.27 | 407.96 | -959.78
| 8000 | 89.805 | 1.069 | 7387.61 | 507.94 | -957.91
| 8100 | 89.805 | 1.069 | 7387.95 | 607.92 | -956.04
| 8200 | 89.805 | 1.069 | 7388.29 | 707.91 | -954.18
| 8300 | 89.805 | 1.069 | 7388.63 | 807.89 | -952.31
| 8400 | 89.805 | 1.069 | 7388.97 | 907.87 | -950.45
| 8500 | 89.805 | 1.069 | 7389.31 | 1007.85 | -948.58
| 8600 | 89.805 | 1.069 | 7389.65 | 1107.83 | -946.72
| 8700 | 89.805 | 1.069 | 7389.99 | 1207.82 | -944.85
| 8800 | 89.805 | 1.069 | 7390.33 | 1307.8 | -942.99
| 8900 | 89.805 | 1.069 | 7390.67 | 1407.78 | -941.12
| 9000 | 89.805 | 1.069 | 7391.01 | 1507.76 | -939.26
| 9100 | 89.805 | 1.069 | 7391.35 | 1607.74 | -937.39
| 9200 | 89.805 | 1.069 | 7391.69 | 1707.73 | -935.52
| 9300 | 89.805 | 1.069 | 7392.03 | 1807.71 | -933.66
| 9400 | 89.805 | 1.069 | 7392.37 | 1907.69 | -931.79
| 9500 | 89.805 | 1.069 | 7392.71 | 2007.67 | -929.93
| 9600 | 89.805 | 1.069 | 7393.05 | 2107.65 | -928.06
| 9700 | 89.805 | 1.069 | 7393.39 | 2207.64 | -926.2
| 9800 | 89.805 | 1.069 | 7393.73 | 2307.62 | -924.33
| 9900 | 89.805 | 1.069 | 7394.07 | 2407.6 | -922.47
| 10000 | 89.805 | 1.069 | 7394.41 | 2507.58 | -920.6
| 10100 | 89.805 | 1.069 | 7394.75 | 2607.56 | -918.74
| 10200 | 89.805 | 1.069 | 7395.09 | 2707.55 | -916.87
| 10300 | 89.805 | 1.069 | 7395.43 | 2807.53 | -915
| 10400 | 89.805 | 1.069 | 7395.77 | 2907.51 | -913.14
| 10500 | 89.805 | 1.069 | 7396.11 | 3007.49 | -911.27
| 10600 | 89.805 | 1.069 | 7396.45 | 3107.47 | -909.41
| 10700 | 89.805 | 1.069 | 7396.79 | 3207.46 | -907.54
| 10800 | 89.805 | 1.069 | 7397.13 | 3307.44 | -905.68
| 10900 | 89.805 | 1.069 | 7397.47 | 3407.42 | -903.81
| 11000 | 89.805 | 1.069 | 7397.81 | 3507.4 | -901.95
| 11100 | 89.805 | 1.069 | 7398.15 | 3607.38 | -900.08
| 11200 | 89.805 | 1.069 | 7398.5 | 3707.37 | -898.21
| 11300 | 89.805 | 1.069 | 7398.84 | 3807.35 | -896.35
| 11400 | 89.805 | 1.069 | 7399.18 | 3907.33 | -894.48
| 11500 | 89.805 | 1.069 | 7399.52 | 4007.31 | -892.62
| 11600 | 89.805 | 1.069 | 7399.86 | 4107.29 | -890.75
| 11700 | 89.805 | 1.069 | 7400.2 | 4207.28 | -888.89
| 11800 | 89.805 | 1.069 | 7400.54 | 4307.26 | -887.02
| 11900 | 89.805 | 1.069 | 7400.88 | 4407.24 | -885.16
| 12000 | 89.805 | 1.069 | 7401.22 | 4507.22 | -883.29
| 12100 | 89.805 | 1.069 | 7401.56 | 4607.2 | -881.43
| 12200 | 89.805 | 1.069 | 7401.9 | 4707.19 | -879.56
| 12300 | 89.805 | 1.069 | 7402.24 | 4807.17 | -877.69
| 12400 | 89.805 | 1.069 | 7402.58 | 4907.15 | -875.83
| 12500 | 89.805 | 1.069 | 7402.92 | 5007.13 | -873.96
| 12600 | 89.805 | 1.069 | 7403.26 | 5107.11 | -872.1
| 12700 | 89.805 | 1.069 | 7403.6 | 5207.1 | -870.23
| 12800 | 89.805 | 1.069 | 7403.94 | 5307.08 | -868.37
| 12900 | 89.805 | 1.069 | 7404.28 | 5407.06 | -866.5
| 13000 | 89.805 | 1.069 | 7404.62 | 5507.04 | -864.64
| 13100 | 89.805 | 1.069 | 7404.96 | 5607.03 | -862.77
| 13200 | 89.805 | 1.069 | 7405.3 | 5707.01 | -860.91
| 13300 | 89.805 | 1.069 | 7405.64 | 5806.99 | -859.04
| 13400 | 89.805 | 1.069 | 7405.98 | 5906.97 | -857.17
| 13500 | 89.805 | 1.069 | 7406.32 | 6006.95 | -855.31
| 13600 | 89.805 | 1.069 | 7406.66 | 6106.94 | -853.44
| 13700 | 89.805 | 1.069 | 7407 | 6206.92 | -851.58
| 13800 | 89.805 | 1.069 | 7407.34 | 6306.9 | -849.71
| 13900 | 89.805 | 1.069 | 7407.68 | 6406.88 | -847.85
| 14000 | 89.805 | 1.069 | 7408.02 | 6506.86 | -845.98
| 14100 | 89.805 | 1.069 | 7408.36 | 6606.85 | -844.12
| 14200 | 89.805 | 1.069 | 7408.7 | 6706.83 | -842.25
| 14300 | 89.805 | 1.069 | 7409.04 | 6806.81 | -840.39
| 14400 | 89.805 | 1.069 | 7409.38 | 6906.79 | -838.52
| 14500 | 89.805 | 1.069 | 7409.72 | 7006.77 | -836.65
| 14580.91 | 89.805 | 1.069 | 7410 | 7087.67 | -835.14

## Lookup (hidden)
North Reference | RetunValue | Grid Type | ReturnValue | Deviation Indicator | ReturnValue
| 2 |  | 0 |  | 4
True |  | SPCS-Colorado Central-NAD27 |  | Directional
Grid |  | SPCS-Colorado Central-NAD83 |  | High Angle
|  | SPCS-Colorado North-NAD27 |  | Horizontal
SPCS-Colorado North-NAD83
SPCS-Colorado South-NAD27
SPCS-Colorado South-NAD83
UTM-Zone 12 NAD27
UTM-Zone 12 NAD83
UTM-Zone 13 NAD27
UTM-Zone 13 NAD83